## TDSheet
«УТВЕРЖДАЮ» Заместитель руководителя дирекции по эксплуатации и реконструкции НАО "Красная поляна" ______________________ К.Ю. Яковлев «___»_______________2016 г.
СПЕЦИФИКАЦИЯ
поставка запасных частей, инструментов и принадлежностей для эксплуатации внутренних сетей водоснабжения и водоотведения
№ | Товары (работы, услуги) | Ед. Изм. | Кол-во | Качественные и фукциональные параметры товара и материала, потребительские свойства товара
1 | Клапан обратный Ду50 Valtec | шт | 20 | Применениея: в дренажных системах, для предотвращения выхода воды из дненажных приямков, Материал : латунь, Ду 50
2 | Кран шар.рыч. Ду25 Молот | шт | 50 | Применение: Используется в системах ХВС и ГВС, для отсечения потока воды. Температура рабочей среды: -20°C до +120°C. Масса: кг 0,399.
3 | Кран шар.рыч. Ду32 Молот | шт | 10 | Применение: Используется в системах ХВС и ГВС, для отсечения потока воды. Температура рабочей среды: -20°C до +120°C. Масса: кг 0,597.
4 | Кран шар.рыч. Ду50 Молот | шт | 20 | Применение: Используется в системах ХВС и ГВС, для отсечения потока воды. Температура рабочей среды: -20°C до +120°C. Масса кг 1,303.
5 | Кран шаровый ASB ф-20 | шт | 10 | Диаметр - 20 мм Материал корпуса сталь 20 Тип присоединения фланцевое Класс герметичности А Рабочее давление Ру, кгс/см2 16-40 Рабочая температура tmax, 0C от -40 до +200
6 | Кран шаровый ASB ф-25 | шт | 10 | Диаметр - 25 мм Материал корпуса сталь 20 Тип присоединения фланцевое Класс герметичности А Рабочее давление Ру, кгс/см2 16-40 Рабочая температура tmax, 0C от -40 до +200
7 | Кран шаровый ASB ф-32 | шт | 10 | Диаметр - 32 мм Материал корпуса сталь 20 Тип присоединения фланцевое Класс герметичности А Рабочее давление Ру, кгс/см2 16-40 Рабочая температура tmax, 0C от -40 до +200
8 | Кран шаровый ASB ф-40 | шт | 10 | Диаметр - 40 мм Материал корпуса сталь 20 Тип присоединения фланцевое Класс герметичности А Рабочее давление Ру, кгс/см2 16-40 Рабочая температура tmax, 0C от -40 до +200
9 | Кран шаровый ASB ф-50 | шт | 5 | Диаметр - 50 мм Материал корпуса сталь 20 Тип присоединения фланцевое Класс герметичности А Рабочее давление Ру, кгс/см2 16-40 Рабочая температура tmax, 0C от -40 до +200
10 | Под гиб д/воды нерж. г/г 0,4 АКВАЛАЙН | шт | 20 | Внутренняя трубка и прокладка – нетоксичная резина (EPDM) Оплетка и обжимная гильза – нержавеющая сталь AISI 304 Концевая арматура – латунь CW614N, UNI-EN12165, покрытая никелем. Гайка/Гайка
11 | Под гиб д/воды нерж. г/ш 0,4 АКВАЛАЙН | шт | 20 | Внутренняя трубка и прокладка – нетоксичная резина (EPDM) Оплетка и обжимная гильза – нержавеющая сталь AISI 304 Концевая арматура – латунь CW614N, UNI-EN12165, покрытая никелем. Гайка/Штуцер
12 | Американка Ду15 хром | шт | 10 | Резьба – внутренняя/наружная. Материал: латунь Диаметр - 15 мм
13 | Американка Ду20 хром | шт | 10 | Резьба – внутренняя/наружная. Материал: латунь Диаметр -20 мм
14 | Американка Ду25 хром | шт | 20 | Резьба – внутренняя/наружная. Материал: латунь Диаметр - 25 мм
15 | Американка Ду32 хром | шт | 20 | Резьба – внутренняя/наружная. Материал: латунь Диаметр - 32 мм
16 | Американка Ду40 хром | шт | 10 | Резьба – внутренняя/наружная. Материал: латунь Диаметр - 40 мм
17 | Американка Ду50 хром | шт | 5 | Резьба – внутренняя/наружная. Материал: латунь Диаметр - 50 мм
18 | Бочонок 20*15 хром | шт | 30 | Латунный никелированный фитинг с переходом на другой диаметр резьбового соединения (20*15 мм). Резьба – наружная/наружная. Предусмотрен участок корпуса шестигранной формы, под гаечный ключ.
19 | Бочонок 25*15 хром | шт | 20 | Латунный никелированный фитинг с переходом на другой диаметр резьбового соединения (25*15 мм). Резьба – наружная/наружная. Предусмотрен участок корпуса шестигранной формы, под гаечный ключ.
20 | Бочонок 25*20 хром | шт | 20 | Латунный никелированный фитинг с переходом на другой диаметр резьбового соединения (25*20мм). Резьба – наружная/наружная. Предусмотрен участок корпуса шестигранной формы, под гаечный ключ.
21 | Бочонок 32*15 хром | шт | 10 | Латунный никелированный фитинг с переходом на другой диаметр резьбового соединения (32*15 мм). Резьба – наружная/наружная. Предусмотрен участок корпуса шестигранной формы, под гаечный ключ.
22 | Бочонок 32*20 хром | шт | 10 | Латунный никелированный фитинг с переходом на другой диаметр резьбового соединения (32*20 мм). Резьба – наружная/наружная. Предусмотрен участок корпуса шестигранной формы, под гаечный ключ.
23 | Бочонок 32*25 хром | шт | 10 | Латунный никелированный фитинг с переходом на другой диаметр резьбового соединения (32*25 мм). Резьба – наружная/наружная. Предусмотрен участок корпуса шестигранной формы, под гаечный ключ.
24 | Бочонок 40*20 хром | шт | 10 | Латунный никелированный фитинг с переходом на другой диаметр резьбового соединения (40*20 мм). Резьба – наружная/наружная. Предусмотрен участок корпуса шестигранной формы, под гаечный ключ.
25 | Бочонок 40*25 хром | шт | 10 | Латунный никелированный фитинг с переходом на другой диаметр резьбового соединения (40*25 мм). Резьба – наружная/наружная. Предусмотрен участок корпуса шестигранной формы, под гаечный ключ.
26 | Бочонок 40*32 хром | шт | 30 | Латунный никелированный фитинг с переходом на другой диаметр резьбового соединения (40*32 мм). Резьба – наружная/наружная. Предусмотрен участок корпуса шестигранной формы, под гаечный ключ.
27 | Бочонок 50*40 хром | шт | 10 | Латунный никелированный фитинг с переходом на другой диаметр резьбового соединения (50*40 мм). Резьба – наружная/наружная. Предусмотрен участок корпуса шестигранной формы, под гаечный ключ.
28 | Бочонок 50*32 хром | шт | 10 | Латунный никелированный фитинг с переходом на другой диаметр резьбового соединения (50*32 мм). Резьба – наружная/наружная. Предусмотрен участок корпуса шестигранной формы, под гаечный ключ.
29 | Бочонок Ду15 хром | шт | 30 | Латунный никелированный фитинг для соединения элементов трубопровода равного диаметра 15 мм. Резьба – наружная/наружная, цилиндрическая трубная по ГОСТу 6357 (ISO 228, EN 10226). Предусмотрен участок корпуса шестигранной формы, под гаечный ключ.
30 | Бочонок Ду20 хром | шт | 30 | Латунный никелированный фитинг для соединения элементов трубопровода равного диаметра 20 мм. Резьба – наружная/наружная, цилиндрическая трубная по ГОСТу 6357 (ISO 228, EN 10226). Предусмотрен участок корпуса шестигранной формы, под гаечный ключ.
31 | Бочонок Ду25 хром | шт | 30 | Латунный никелированный фитинг для соединения элементов трубопровода равного диаметра 25 мм. Резьба – наружная/наружная, цилиндрическая трубная по ГОСТу 6357 (ISO 228, EN 10226). Предусмотрен участок корпуса шестигранной формы, под гаечный ключ.
32 | Бочонок Ду32 хром | шт | 30 | Латунный никелированный фитинг для соединения элементов трубопровода равного диаметра 32 мм. Резьба – наружная/наружная, цилиндрическая трубная по ГОСТу 6357 (ISO 228, EN 10226). Предусмотрен участок корпуса шестигранной формы, под гаечный ключ.
33 | Бочонок Ду40 хром | шт | 30 | Латунный никелированный фитинг для соединения элементов трубопровода равного диаметра 40 мм. Резьба – наружная/наружная, цилиндрическая трубная по ГОСТу 6357 (ISO 228, EN 10226). Предусмотрен участок корпуса шестигранной формы, под гаечный ключ.
34 | Бочонок Ду50 хром | шт | 10 | Латунный никелированный фитинг для соединения элементов трубопровода равного диаметра 50 мм. Резьба – наружная/наружная, цилиндрическая трубная по ГОСТу 6357 (ISO 228, EN 10226). Предусмотрен участок корпуса шестигранной формы, под гаечный ключ.
35 | Футорка 20*15 хром | шт | 30 | Тип: Переходник, Тип резьбы: Внутренняя/наружная, Диаметр резьбы наружний (дюйм): 1"х1/2
36 | Футорка 25*15 хром | шт | 20 | Тип: Переходник, Тип резьбы: Внутренняя/наружная, Диаметр резьбы наружний (дюйм): 1"х1/2"
37 | Футорка 25*20 хром | шт | 20 | Латунный фитинг, обеспечивающий переход трубопровода с одного диаметра на другой (футорка). Имеет наружную и внутреннюю резьбу. Предусмотрен участок корпуса шестигранной формы, под гаечный ключ.
38 | Футорка 32*15 хром | шт | 10 | Предназначены для соединения многослойных пластиковых, металлопластиковых и стальных труб в системах отопления , водоснабжения друг с другом и с сопутствующей инженерной арматурой. Максимальная рабочая температура + 120 C
39 | Футорка 32*20 хром | шт | 10 | Предназначены для соединения многослойных пластиковых, металлопластиковых и стальных труб в системах отопления , водоснабжения друг с другом и с сопутствующей инженерной арматурой. Максимальная рабочая температура + 120 C
40 | Футорка 32*25 хром | шт | 10 | Предназначены для соединения многослойных пластиковых, металлопластиковых и стальных труб в системах отопления , водоснабжения друг с другом и с сопутствующей инженерной арматурой. Максимальная рабочая температура + 120 C
41 | Футорка 40*15хром | шт | 10 | Предназначены для соединения многослойных пластиковых, металлопластиковых и стальных труб в системах отопления , водоснабжения друг с другом и с сопутствующей инженерной арматурой. Максимальная рабочая температура + 120 C
42 | Футорка 40*20хром | шт | 10 | Предназначены для соединения многослойных пластиковых, металлопластиковых и стальных труб в системах отопления , водоснабжения друг с другом и с сопутствующей инженерной арматурой. Максимальная рабочая температура + 120 C
43 | Футорка 40*25 хром | шт | 10 | Предназначены для соединения многослойных пластиковых, металлопластиковых и стальных труб в системах отопления , водоснабжения друг с другом и с сопутствующей инженерной арматурой. Максимальная рабочая температура + 120 C
44 | Футорка 40*32 хром | шт | 20 | Предназначены для соединения многослойных пластиковых, металлопластиковых и стальных труб в системах отопления , водоснабжения друг с другом и с сопутствующей инженерной арматурой. Максимальная рабочая температура + 120 C
45 | Футорка 50*40 хром | шт | 10 | Предназначены для соединения многослойных пластиковых, металлопластиковых и стальных труб в системах отопления , водоснабжения друг с другом и с сопутствующей инженерной арматурой. Максимальная рабочая температура + 120 C
46 | Футорка 50*32 хром | шт | 10 | Предназначены для соединения многослойных пластиковых, металлопластиковых и стальных труб в системах отопления , водоснабжения друг с другом и с сопутствующей инженерной арматурой. Максимальная рабочая температура + 120 C
47 | Заглушка нар.р Ду 15 хром | шт | 30 | Латунная никелированная трубопроводная заглушка с шестигранной головкой. Имеет наружнюю трубную цилиндрическую резьбу по ГОСТу 6357 (ISO 228, EN 10226), совместимую также с наружной конической трубной резьбой по ГОСТу 6211 (ISO R7).
48 | Заглушка нар.р Ду 20 хром | шт | 30 | Латунная никелированная трубопроводная заглушка с шестигранной головкой. Имеет наружнюю трубную цилиндрическую резьбу по ГОСТу 6357 (ISO 228, EN 10226), совместимую также с наружной конической трубной резьбой по ГОСТу 6211 (ISO R7).
49 | Заглушка нар.р Ду 25 хром | шт | 30 | Латунная никелированная трубопроводная заглушка с шестигранной головкой. Имеет наружнюю трубную цилиндрическую резьбу по ГОСТу 6357 (ISO 228, EN 10226), совместимую также с наружной конической трубной резьбой по ГОСТу 6211 (ISO R7).
50 | Заглушка нар.р Ду 32 хром | шт | 30 | Латунная никелированная трубопроводная заглушка с шестигранной головкой. Имеет наружнюю трубную цилиндрическую резьбу по ГОСТу 6357 (ISO 228, EN 10226), совместимую также с наружной конической трубной резьбой по ГОСТу 6211 (ISO R7).
51 | Заглушка нар.р Ду 40 хром | шт | 30 | Латунная никелированная трубопроводная заглушка с шестигранной головкой. Имеет наружнюю трубную цилиндрическую резьбу по ГОСТу 6357 (ISO 228, EN 10226), совместимую также с наружной конической трубной резьбой по ГОСТу 6211 (ISO R7).
52 | Заглушка нар.р Ду 50 хром | шт | 30 | Латунная никелированная трубопроводная заглушка с шестигранной головкой. Имеет наружнюю трубную цилиндрическую резьбу по ГОСТу 6357 (ISO 228, EN 10226), совместимую также с наружной конической трубной резьбой по ГОСТу 6211 (ISO R7).
53 | Заглушка вн.рез.Ду15 хром | шт. | 30 | Латунная никелированная трубопроводная заглушка с шестигранной головкой. Имеет внутреннюю трубную цилиндрическую резьбу по ГОСТу 6357 (ISO 228, EN 10226), совместимую также с наружной конической трубной резьбой по ГОСТу 6211 (ISO R7).
54 | Заглушка вн.рез.Ду20 хром | шт | 30 | Латунная никелированная трубопроводная заглушка с шестигранной головкой. Имеет внутреннюю трубную цилиндрическую резьбу по ГОСТу 6357 (ISO 228, EN 10226), совместимую также с наружной конической трубной резьбой по ГОСТу 6211 (ISO R7).
55 | Заглушка вн.рез.Ду25 хром | шт | 30 | Латунная никелированная трубопроводная заглушка с шестигранной головкой. Имеет внутреннюю трубную цилиндрическую резьбу по ГОСТу 6357 (ISO 228, EN 10226), совместимую также с наружной конической трубной резьбой по ГОСТу 6211 (ISO R7).
56 | Заглушка вн.рез.Ду32 хром | шт | 30 | Латунная никелированная трубопроводная заглушка с шестигранной головкой. Имеет внутреннюю трубную цилиндрическую резьбу по ГОСТу 6357 (ISO 228, EN 10226), совместимую также с наружной конической трубной резьбой по ГОСТу 6211 (ISO R7).
57 | Заглушка вн.рез.Ду40 хром | шт | 30 | Латунная никелированная трубопроводная заглушка с шестигранной головкой. Имеет внутреннюю трубную цилиндрическую резьбу по ГОСТу 6357 (ISO 228, EN 10226), совместимую также с наружной конической трубной резьбой по ГОСТу 6211 (ISO R7).
58 | Заглушка вн.рез.Ду50 хром | шт | 30 | Латунная никелированная трубопроводная заглушка с шестигранной головкой. Имеет внутреннюю трубную цилиндрическую резьбу по ГОСТу 6357 (ISO 228, EN 10226), совместимую также с наружной конической трубной резьбой по ГОСТу 6211 (ISO R7).
59 | Контргайка Ду15 хром | шт | 30 | Латунная гайка для предотвращения самопроизвольного откручивания соединительных муфт. Имеет реборду (выступающую часть).
60 | Контргайка Ду20 хром | шт | 30 | Латунная гайка для предотвращения самопроизвольного откручивания соединительных муфт. Имеет реборду (выступающую часть).
61 | Контргайка Ду25 хром | шт | 30 | Латунная гайка для предотвращения самопроизвольного откручивания соединительных муфт. Имеет реборду (выступающую часть).
62 | Контргайка Ду32 хром | шт | 30 | Латунная гайка для предотвращения самопроизвольного откручивания соединительных муфт. Имеет реборду (выступающую часть).
63 | Контргайка Ду40 хром | шт | 30 | Латунная гайка для предотвращения самопроизвольного откручивания соединительных муфт. Имеет реборду (выступающую часть).
64 | Контргайка Ду50 хром | шт | 30 | Латунная гайка для предотвращения самопроизвольного откручивания соединительных муфт. Имеет реборду (выступающую часть).
65 | Муфта 15 хром | шт | 30 | Латунная, никелированная, ВР-ВР
66 | Муфта 20 хром | шт | 30 | Латунная, никелированная, ВР-ВР
67 | Муфта 25 хром | шт | 30 | Латунная, никелированная, ВР-ВР
68 | Муфта 32 хром | шт | 30 | Латунная, никелированная, ВР-ВР
69 | Муфта 40 хром | шт | 30 | Латунная, никелированная, ВР-ВР
70 | Муфта 50 хром | шт | 30 | Латунная, никелированная, ВР-ВР
71 | Муфта перех. вн./вн. 20*15 хром | шт | 30 | Латунная, никелированная, ВР-ВР
72 | Муфта перех. вн./вн. 25*15 хром | шт | 20 | Латунная, никелированная, ВР-ВР
73 | Муфта перех. вн./вн. 25*20 хром | шт | 20 | Латунная, никелированная, ВР-ВР
74 | Муфта перех. вн./вн. 32*15 хром | шт | 20 | Латунная, никелированная, ВР-ВР
75 | Муфта перех. вн./вн. 32*20 хром | шт | 20 | Латунная, никелированная, ВР-ВР
76 | Муфта перех. вн./вн. 32*25 хром | шт | 20 | Латунная, никелированная, ВР-ВР
77 | Муфта перех. вн./вн. 40*32 хром | шт | 20 | Латунная, никелированная, ВР-ВР
78 | Муфта перех. вн./вн. 50*32 хром | шт | 10 | Латунная, никелированная, ВР-ВР
79 | Муфта перех. вн./вн. 50*40 хром | шт | 10 | Латунная, никелированная, ВР-ВР
80 | Резьба Ду 15 | шт | 15 | Материал корпуса: сталь, Температура рабочей среды (наибольшая): 175
81 | Резьба Ду 20 | шт | 15 | Материал корпуса: сталь, Температура рабочей среды (наибольшая): 175
82 | Резьба Ду 25 | шт | 25 | Материал корпуса: сталь, Температура рабочей среды (наибольшая): 175
83 | Резьба Ду 32 | шт | 30 | Материал корпуса: сталь, Температура рабочей среды (наибольшая): 175
84 | Резьба Ду 40 | шт | 20 | Материал корпуса: сталь, Температура рабочей среды (наибольшая): 175
85 | Резьба Ду 50 | шт | 25 | Материал корпуса: сталь, Температура рабочей среды (наибольшая): 175
86 | Сгон Ду15 | шт | 10 | Материал (основной): сталь Рабочее давление: pmax = 1,6 МПа Рабочая температура: Tmax = +175 ºC Рабочая среда: вода, пар, газ
87 | Сгон Ду20 | шт | 20 | Материал (основной): сталь Рабочее давление: pmax = 1,6 МПа Рабочая температура: Tmax = +175 ºC Рабочая среда: вода, пар, газ
88 | Сгон Ду25 | шт | 20 | Материал (основной): сталь Рабочее давление: pmax = 1,6 МПа Рабочая температура: Tmax = +175 ºC Рабочая среда: вода, пар, газ
89 | Сгон Ду32 | шт | 20 | Материал (основной): сталь Рабочее давление: pmax = 1,6 МПа Рабочая температура: Tmax = +175 ºC Рабочая среда: вода, пар, газ
90 | Сгон Ду40 | шт | 10 | Материал (основной): сталь Рабочее давление: pmax = 1,6 МПа Рабочая температура: Tmax = +175 ºC Рабочая среда: вода, пар, газ
91 | Сгон Ду50 | шт | 15 | Материал (основной): сталь Рабочее давление: pmax = 1,6 МПа Рабочая температура: Tmax = +175 ºC Рабочая среда: вода, пар, газ
92 | Муфта Ду15 чуг. | шт | 30 | Материал: чугун. Рабочая среда: пар, вода, газ. Условное давление Ру: 1,6 МПа. Температура рабочей среды: до +175 градусов Цельсия
93 | Муфта Ду20 чуг. | шт | 30 | Материал: чугун. Рабочая среда: пар, вода, газ. Условное давление Ру: 1,6 МПа. Температура рабочей среды: до +175 градусов Цельсия
94 | Муфта Ду25 чуг. | шт | 30 | Материал: чугун. Рабочая среда: пар, вода, газ. Условное давление Ру: 1,6 МПа. Температура рабочей среды: до +175 градусов Цельсия
95 | Муфта Ду32 чуг. 1/160 | шт | 15 | Материал: чугун. Рабочая среда: пар, вода, газ. Условное давление Ру: 1,6 МПа. Температура рабочей среды: до +175 градусов Цельсия
96 | Муфта Ду40 чуг. 1/140 | шт | 15 | Материал: чугун. Рабочая среда: пар, вода, газ. Условное давление Ру: 1,6 МПа. Температура рабочей среды: до +175 градусов Цельсия
97 | Муфта Ду50 чуг. | шт | 10 | Материал: чугун. Рабочая среда: пар, вода, газ. Условное давление Ру: 1,6 МПа. Температура рабочей среды: до +175 градусов Цельсия
98 | Подводка для газа 80 г/г (1/2) | шт | 10 | Тип соединения: гайка - гайка диаметр: 1/2" длина (см): 30 материал оплетки: нержавеющая сталь AISI 304 материал соединения: латунь рабочее давление (Бар): до 8 рабочая температура (°С): до 110
99 | Отвод _КЗ Ду 15 | шт | 10 | Предназначенная для изменения направления трубопровода. Угол изгиба составляет 90 градусов.
100 | Отвод _КЗ Ду 20 | шт | 10 | Предназначенная для изменения направления трубопровода. Угол изгиба составляет 90 градусов.
101 | Отвод _КЗ Ду 25 | шт | 10 | Предназначенная для изменения направления трубопровода. Угол изгиба составляет 90 градусов.
102 | Отвод _КЗ Ду 32 | шт | 10 | Предназначенная для изменения направления трубопровода. Угол изгиба составляет 90 градусов.
103 | Отвод _КЗ Ду 45 | шт | 10 | Предназначенная для изменения направления трубопровода. Угол изгиба составляет 90 градусов.
104 | Отвод _КЗ Ду 57 | шт | 30 | Предназначенная для изменения направления трубопровода. Угол изгиба составляет 90 градусов.
105 | Труба сталь 15 | м | 24 | Материал сталь, Гост 3262-75, бесшовная холоднокатаная, диаметр 15 мм
106 | Труба сталь 20 | м | 24 | Материал сталь, Гост 3262-75, бесшовная холоднокатаная, диаметр 20 мм
107 | Труба сталь 25 | м | 24 | Материал сталь, Гост 3262-75, бесшовная холоднокатаная, диаметр 25 мм
108 | Труба сталь 32 | м | 18 | Материал сталь, Гост 3262-75, бесшовная холоднокатаная, диаметр 32 мм
109 | Труба сталь 40 | м | 6 | Материал сталь, Гост 3262-75, бесшовная холоднокатаная, диаметр 40 мм
110 | Труба сталь 57 | м | 12 | Материал сталь, Гост 3262-75, бесшовная холоднокатаная, диаметр 57 мм
111 | Труба сталь 76 | м | 6 | Материал сталь, Гост 3262-75, бесшовная холоднокатаная, диаметр 76 мм
112 | Труба сталь 89 | м | 6 | Материал сталь, Гост 3262-75, бесшовная холоднокатаная, диаметр 89 мм
113 | Фильтр магнитный фланцевый ФМФ Ду100 | шт | 1 | Фильтр магнитный фланцевый ФМФ, Ду100 Фильтр магнитный фланцевый ФМФ Ду100
114 | Муфта разъемная с накидной гайкой ½ внут/внут | шт | 40 | Размер 1/2" Материал корпуса - латунь Тип присоединения - резьбовой
115 | Муфта разъемная с накидной гайкой ¾ внут/внут | шт | 40 | Размер 3/4" Материал корпуса - латунь Тип присоединения - резьбовой
116 | Муфта разъемная с накидной гайкой 1 внут/внут | шт | 20 | Размер 1" Материал корпуса - латунь Тип присоединения - резьбовой
117 | Муфта разъемная с накидной гайкой 11/4 внут/внут | шт | 20 | Размер 1/4" Материал корпуса - латунь Тип присоединения - резьбовой Вес - 0.108 кг
118 | Сгон прямой ½ нар/нар | шт | 30 | Диаметр присоединения,дюйм: 1/2" Резьба присоединений: наружная/наружная,цилиндрическая трубная Применение: на стальных, медных,латун,пластик трубопроводах Материал: латунный,никелированный
119 | Сгон прямой ¾ нар/нар | шт | 30 | Материал: Латунь Резьба присоединения:Наружная Присоединительный размер: 3/4" Максимальная рабочая температура (ºС): 120 Максимальное рабочее давление (бар): 40 Страна производителя: Италия
120 | Сгон прямой 1 нар/нар | шт | 30 | Материал: Латунь Резьба присоединения:Наружная Присоединительный размер: 1" Максимальная рабочая температура (ºС): 120 Максимальное рабочее давление (бар): 40 Страна производителя: Италия
121 | Сгон прямой 11/4 нар/нар | шт | 30 | Прямой разъемный сгон, смонтированный из двух частей спомощью накидной гайки. Резьба –внутренняя/наружная. Детали выполнены из латуни,никелированы. Уплотнительное кольцо – из синтетического каучука EPDM.
122 | Сгон прямой 1½ нар/нар | шт | 30 | Сгон разъемный с наружной резьбой. Детали выполнены из сантехнической латуни высокого качества, никелированы. Наличие резинового (EPDM) уплотнительного кольца ограничивает рабочую температуру применения сгона 120 °C. Номинальное давление, в зависимости от типоразмера, – 40/25 бар.
123 | Сгон прямой 2 нар/нар | шт | 30 | Прямой разъемный сгон. Резьба – наружная/наружная, цилиндрическая трубная по ГОСТу 6357 (ISO 228, EN 10226). Детали выполнены из латуни, никелированы. Уплотнительное кольцо – из синтетического каучука EPDM.
124 | Насос UNILIFT KP 150-AV1 GRUNDFOS 011Н1900 | шт | 10 | Электрическая мощность: 500 Вт, Ток 2,2 А. Макс производительность: 12 м3/час. Напор: 9 м. Диаметр подключения: 25 мм. Рекомендуемый подъем: 3.5м. Рекомендуемый расход 2,3 м3/ч. Диаметр пропускаемых частиц до 10 мм Вес: 7,0 кг. Размер: (высота) 214 мм. Диаметр: 149 мм.
125 | GEBO обойма ремонтная 1/2х1/2 | шт | 10 | Ремонтно-монтажная обойма из ковкого чугунна с отводом; отвод с внутренней резьбой для дополнительного монтажа ответвлений.
126 | GEBO обойма ремонтная 1/2х3/4 | шт | 10 | Ремонтно-монтажная обойма из ковкого чугунна с отводом; отвод с внутренней резьбой для дополнительного монтажа ответвлений.
127 | GEBO обойма ремонтная 1х1/2 | шт | 10 | Ремонтно-монтажная обойма из ковкого чугунна с отводом; отвод с внутренней резьбой для дополнительного монтажа ответвлений.
128 | GEBO обойма ремонтная 1х3/4 | шт | 10 | Ремонтно-монтажная обойма из ковкого чугунна с отводом; отвод с внутренней резьбой для дополнительного монтажа ответвлений.
129 | GEBO обойма ремонтная 11/4х3/4 | шт | 10 | Ремонтно-монтажная обойма из ковкого чугунна с отводом; отвод с внутренней резьбой для дополнительного монтажа ответвлений.
130 | GEBO обойма ремонтная 11/2х3/4 | шт | 10 | Ремонтно-монтажная обойма из ковкого чугунна с отводом; отвод с внутренней резьбой для дополнительного монтажа ответвлений.
131 | GEBO обойма ремонтная 2х1 | шт | 5 | Ремонтно-монтажная обойма из ковкого чугунна с отводом; отвод с внутренней резьбой для дополнительного монтажа ответвлений.
132 | GEBO обойма ремонтная 2х11/2 | шт | 5 | Ремонтно-монтажная обойма из ковкого чугунна с отводом; отвод с внутренней резьбой для дополнительного монтажа ответвлений.
133 | Штуцер 20х1/2 внут | шт | 5 | Резьба (внутр) и (наружн) наружная Температура (°С) 95 Материал фитинга латунь Тип фитинга штуцер Давление PN (Мпа)/(bar) 1,6/16
134 | Штуцер 20х3/4 внут | шт | 5 | Резьба (внутр) и (наружн) наружная Температура (°С) 95 Материал фитинга латунь Тип фитинга штуцер Давление PN (Мпа)/(bar) 1,6/16
135 | Штуцер 20х1/2 нар | шт | 5 | Резьба (внутр) и (наружн) наружная Температура (°С) 95 Материал фитинга латунь Тип фитинга штуцер Давление PN (Мпа)/(bar) 1,6/16
136 | Штуцер 20х3/4 нар | шт | 5 | Резьба (внутр) и (наружн) наружная Температура (°С) 95 Материал фитинга латунь Тип фитинга штуцер Давление PN (Мпа)/(bar) 1,6/16
137 | Зажим ф-20 K.A.S | шт | 50 | ПроизводительValtec, диаметр 20 мм
138 | Зажим ф-25 K.A.S | шт | 50 | ПроизводительValtec, диаметр 25 мм
139 | Зажим ф-32 K.A.S | шт | 50 | ПроизводительValtec, диаметр 32 мм
140 | Зажим ф-40 K.A.S | шт | 40 | ПроизводительValtec, диаметр 40 мм
141 | Муфта ф-20*1/2 внутр. Valfex | шт | 20 | Производитель Valtec, диаметр 20 мм, с переходом на внутреную резьбу 1/2
142 | Муфта ф-20*3/4 внутр. Valfex | шт | 20 | Производитель Valtec, диаметр 20 мм, с переходом на внутреную резьбу 3/4
143 | Муфта ф-25*1/2 внутр. Valfex | шт | 20 | Производитель Valtec, диаметр 25 мм, с переходом на внутреную резьбу 1/2
144 | Муфта ф-25*3/4 внутр. Valfex | шт | 20 | Производитель Valtec, диаметр 25 мм, с переходом на внутреную резьбу 3/4
145 | Муфта ф-32*3/4 внутр. Valfex | шт | 10 | Производитель Valtec, диаметр 32 мм, с переходом на внутреную резьбу 3/4
146 | Муфта ф-32*1 внутр. Valfex | шт | 10 | Производитель Valtec, диаметр 32 мм, с переходом на внутреную резьбу 1/2
147 | Угол с креплением ф-20*1/2 внутр. Valfex | шт | 50 | Угол 90 град., диаметр 20 мм, переход на внутреную резьбу 1/2
148 | Угол I.D ф-20*3/4 Pilsa | шт | 20 | Угол 90 град., диаметр 20 мм, переход на внутреную резьбу 3/4
149 | Угол ф-25*1/2 внутр. Valfex | шт | 20 | Угол 90 град., диаметр 25 мм, переход на внутреную резьбу 1/2
150 | Угол ф-25*3/4 внутр. K.A.S. | шт | 20 | Угол 90 град., диаметр 25 мм, переход на внутреную резьбу 3/4
151 | Угол ф-32*1 внутр. Valfex | шт | 10 | Угол 90 град., диаметр 32 мм, переход на внутреную резьбу 1
152 | Угол ф-20*1/2 наруж. Valfex | шт | 20 | Угол 90 град., диаметр 20 мм, переход на наружную резьбу 1/2
153 | Угол D.D ф-20*3/4 Pilsa | шт | 20 | Угол 90 град., диаметр 20 мм, переход на наружную резьбу 3/4
154 | Угол ф-25*1/2 наруж. Valfex | шт | 20 | Угол 90 град., диаметр 25 мм, переход на наружную резьбу 1/2
155 | Угол ф-25*3/4 Valtec наруж. | шт | 20 | Угол 90 град., диаметр 25 мм, переход на наружную резьбу 3/4
156 | Угол ф-32*1 наруж. Valfex | шт | 10 | Угол 90 град., диаметр 32 мм, переход на наружную резьбу 1
157 | Угол с креплением ф-20*1/2 наруж. Valfex | шт | 30 | Угол 90 град. с укреплением, диаметр 20 мм, переход на наружную резьбу 1/2
158 | Американка D.D ф-20*1/2 АSB наруж. (тип В) | шт | 20 | Разъемное соединение накидной гайкой, диаметр 20 мм, переход 1 на 1/2 , резьба наружняя
159 | Американка D.D ф-20*3/4 Frap наруж. | шт | 20 | Разъемное соединение накидной гайкой, диаметр 20 мм, переход 1 на 3/4 , резьба наружняя
160 | Американка D.D ф-25*1 Frap наруж. | шт | 20 | Разъемное соединение накидной гайкой, диаметр 25 мм, переход 1 , резьба наружняя
161 | Американка D.D ф-32*1 " наруж. | шт | 20 | Разъемное соединение накидной гайкой, диаметр 32 мм, переход 1 , резьба наружняя
162 | Американка D.D ф-40*1 1/4 ASB наруж. (тип В) | шт | 5 | Разъемное соединение накидной гайкой, диаметр 40 мм, переход 1 на 1/4, резьба наружняя
163 | Американка I.D ф-20*1/2 ASB внутр. (тип В) | шт | 20 | Разъемное соединение накидной гайкой, диаметр 20 мм, переход 1 на 1/2, резьба внутреняя
164 | Американка I.D ф-20*3/4 внутр. | шт | 20 | Разъемное соединение накидной гайкой, диаметр 20 мм, переход 1 на 3/4, резьба внутреняя
165 | Американка ф-25*1 внутр. FRAP/ASB | шт | 20 | Разъемное соединение накидной гайкой, диаметр 25 мм, переход 1 , резьба внутреняя
166 | Американка I.D ф-32*1" внутр. | шт | 20 | Разъемное соединение накидной гайкой, диаметр 32 мм, переход 1 , резьба внутреняя
167 | Американка I.D ф-40*1 1/4 ASB внутр. (тип В) | шт | 5 | Разъемное соединение накидной гайкой, диаметр 40 мм, переход 1 на 1/4, резьба внутреняя
168 | Кран для стир. машин угловой 1/2*3/4 Valtec | шт | 20 | • материал корпуса: латунь, покрытие - никель • материал шара: латунь, хромированное покрытие • материал штока: латунь • материал ручки - флажка: латунь • рабочая температура: от -10°С до +90°С • рабочее давление: 10 бар
169 | Кран для стир. машин угловой 1/2*1/2 Valtec | шт | 20 | Резьба присоединений – наружная/наружная. Использовать кран можно при температуре от –10 до +90 °С и давлении до 10 бар
170 | Американка D.D ф-50*1 1/2 ASB/FRAP наруж. (тип В) | шт | 5 | Разъемное соединение накидной гайкой, диаметр 50 мм, переход 1 на 1/2, резьба наружняя
171 | Американка I.D ф-50*1 1/2 ASB/FRAP внутр. (тип В) | шт | 5 | Разъемное соединение накидной гайкой, диаметр 50 мм, переход 1 на 1/2, резьба внутреняя
172 | Шланг ПВХ ДУ 50 мм. | м | 120 | Рабочая температура от -5 С до +60 С, рабочее давление 4,0 атм
1) Поставляемый товар должен быть новым, не бывшим в эксплуатации, без дефектов и повреждений, в заводской упаковке, обеспечивающей транспортировку товара без повреждений. Транспортировка, доставка товара на склад Покупателя осуществляются силами Поставщика и за его счет. При поставке товара Поставщик предоставляет Заказчику документы, подтверждающие соответствие товара требованиям законодательства РФ (сертификаты качества, сертификаты соответствия, паспорта на поставляемый товар и пр.).
2) Требования к качеству: Гарантийный срок на менее 12 месяцев с момента получения оборудования
Спецификацию разработал:
Инженер 1 категории
по эксплуатации систем ВиВ _____________________/______________/ |  |  | _____________________/______________/
(подпись) (Ф.И.О.)
Согласовано:
Главный менеджер
по эксплуатации систем ВиВ _____________________/______________/
(подпись) (Ф.И.О.)