## Ведомость объемов работ 5 граф
УТВЕРЖДАЮ |  | Приложение №1 к ТЗ
_____________________
ВЕДОМОСТЬ ОБЪЕМОВ РАБОТ №
Парковка +960
№ пп | Наименование | Ед. изм. | Кол. | Примечание
1 | 2 | 3 | 4 | 5
Раздел 1. Площадка для установки автоматической кассы оплаты и навес
1 | Разработка грунта вручную в траншеях глубиной до 2 м без креплений с откосами, группа грунтов: 1 | 100 м3 грунта | 0.01
2 | Уплотнение грунта пневматическими трамбовками, группа грунтов: 1-2 | 100 м3 уплотненного грунта | 0.01
3 | Устройство основания под фундаменты: щебеночного | 1 м3 основания | 0.3
4 | Устройство фундаментных плит железобетонных: плоских. Под автоматическую кассу оплаты | 100 м3 бетона, бутобетона и железобетона в деле | 0.006
5 | Бетон тяжелый, класс В40 (М500) | м3 | 0.609
6 | Сетка сварная из арматурной проволоки диаметром 5,0 мм, без покрытия, 150х150 мм | м2 | 3.06
7 | Установка анкерных болтов: в готовые гнезда с заделкой длиной до 1 м | 1 т | 0.02
8 | Установка закладных деталей весом: до 20 кг | 1 т | 0.02
9 | Монтаж каркаса навеса над автоматической кассой | 1 т конструкций | 0.112
10 | Конструкции каркаса навеса | т | 0.112
11 | Монтаж оконных фонарных покрытий из поликарбонатных и акриловых плит с боковыми планками, профилями и резиновыми прокладками | 100 м2 | 0.03
12 | Поликарбонат сотовый толщиной 6 мм прозрачный | м2 | 3
Раздел 2. "Островок безопасности"
13 | Монтаж искусственной дорожной неровности (ИДН) | 1 м2 горизонтальной проекции ИДН | 12
14 | Разборка покрытий и оснований: асфальтобетонных с помощью молотков отбойных | 100 м3 конструкций | 0.005625
15 | Разборка покрытий и оснований: щебеночных | 100 м3 конструкций | 0.011
16 | Разработка грунта вручную в траншеях глубиной до 2 м без креплений с откосами, группа грунтов: 1 | 100 м3 грунта | 0.01
17 | Уплотнение грунта пневматическими трамбовками, группа грунтов: 1-2 | 100 м3 уплотненного грунта | 0.01
18 | Устройство основания под фундаменты: щебеночного | 1 м3 основания | 0.37
19 | Устройство ленточных фундаментов: железобетонных при ширине по верху до 1000 мм | 100 м3 бетона, бутобетона и железобетона в деле | 0.0225
20 | Бетон тяжелый, класс В40 (М500) | м3 | 2.284
21 | Сетка сварная из арматурной проволоки диаметром 5,0 мм, без покрытия, 150х150 мм | м2 | 3.825
22 | Установка закладных деталей весом: до 20 кг | 1 т | 0.04
23 | Установка анкерных болтов: в готовые гнезда с заделкой длиной до 1 м | 1 т | 0.04
24 | Установка металлических столбов высотой до 4 м: на подготовленный бетонный фундамент. Установка защитного ограждения стойки и шлагбаума | 100 столбов | 0.04
25 | Болт анкерный диаметром 12 мм | шт. | 16
26 | Металлическое заграждение стойки | шт. | 2
27 | Металлическое заграждение шлагбаума | шт. | 2
Петли индукционные
28 | Резка затвердевшего цементобетонного (асфальтобетонного) покрытия нарезчиком швов с алмазным диском на глубину 50 мм при ширине пропила 3 мм | 100 м шва | 0.8
29 | Диск алмазный для твердых материалов, диаметр 350 мм | шт. | 1
30 | Монтаж петли индукционной | 100 м | 0.8
31 | Провода силовые гибкие с изоляцией из кремнийорганической резины в оплетке из стеклянных нитей, пропитанной эмалью или термостойким лаком, марки РКГМ, сечением 1,5 мм2 | 1000 м | 0.4
32 | Заделка швов цементным раствором в существующих бордюрах. Заделка штробы бетоном. | 1 м шва | 80
Раздел 3. Монтаж сетей связи и электроснабжения
Сопутствующие работы
33 | Пробивка в асфальтобетонном покрыти борозд площадью сечения: до 20 см2 | 100 м борозд | 1.1
34 | Заделка швов цементным раствором в существующих бордюрах. Заделка штробы бетоном. | 1 м шва | 110
Монтажные работы
35 | Монтаж: труба полиэтиленовая по основанию пола и в бороздах, диаметр: до 25 мм | 100 м | 2.1
36 | Трубы гладкие из ПВХ для электропроводки легкого типа диаметром 25 мм | м | 210
37 | Щитки осветительные, устанавливаемые на стене: распорными дюбелями, масса щитка до 6 кг | 1 шт. | 1
38 | Антивандальный шкаф тип пенальный 300х150х300 | шт. | 1
39 | Прокладка волоконно-оптических кабелей в канализации: в трубопроводе по свободному каналу (кабель в трубе) | 100 м кабеля | 1.05
40 | Прокладка волоконно-оптических кабелей в канализации: в трубопроводе по занятому каналу (кабель в существующей канализайии) | 100 м кабеля | 5.5
41 | Кабель волоконн-оптический в шахте | 100 м | 0.75
42 | Кабель оптический alpha mile distribution 04 волокон lszh | м | 76.5
43 | Кабель оптический alpha mile для канализации 04 волокон | м | 668.1
44 | Монтаж оптического кросса с учетом измерений на волоконно-оптическом кабеле с числом волокон: 4 | 1 оптический кросс | 3
45 | Кросс оптический 19" (ШКОС) укомплектованный на 8 SC портов (комплект с розетками и пигтейлами) | компл. | 3
46 | Модуль SFP 1.25G WDM, дальность до 20км (14dB), 1510нм, с функцией DDM | шт. | 4
47 | Модуль SFP 1.25G WDM, дальность до 20км (14dB), 1310нм, с функцией DDM | шт. | 4
48 | Измерение на смонтированном участке волоконно-оптического кабеля в одном направлении с числом волокон: 4 | 1 измерение | 4
49 | Затягивание провода в проложенные трубы и металлические рукава первого одножильного или многожильного в общей оплетке, суммарное сечение: до 2,5 мм2 | 100 м | 4.6
50 | Кабель ftp10 кабель 5e андижанкабель | м | 610
51 | Патч-панель неэкранированная 24 порта 19 1u | шт. | 1
52 | Затягивание провода в проложенные трубы и металлические рукава каждого последующего одножильного или многожильного в общей оплетке, суммарное сечение: до 6 мм2 | 100 м | 1.5
53 | Затягивание провода в проложенные трубы и металлические рукава первого одножильного или многожильного в общей оплетке, суммарное сечение: до 16 мм2 | 100 м | 0.8
54 | Кабель силовой с медными жилами с поливинилхлоридной изоляцией и оболочкой, не распространяющий горение марки ВВГнг, напряжением 0,66 кВ, с числом жил - 3 и сечением 2,5 мм2 | 1000 м | 0.08
55 | Монтаж: ящик для трубных проводок протяжной или коробка, размер: до 500х500 мм | 1 шт. | 1
56 | Коробка протяжная размером 300х300 мм | шт. | 1