## Внутрянка 2019
Приложение 1 к заявке
«УТВЕРЖДАЮ»
Заместитель руководителя дирекции
по эксплуатации и реконструкции
НАО "Красная поляна"
______________________ К.Ю. Яковлев
«___»_______________2019 г.
Спецификация
ЗИП для систем водоснабжения и водоотведения – внутренние сети
№пп | Наименование товара | Ед. изм | Кол-во | Комплектность, характеристики, марка, модель артикул, место происхождения, производитель товара, товарный знак
1 | Воздухоотводчик автоматический Ду-1/2 VALTEC | шт | 20 | Воздухооотводчик автоматический поплавковый с пугружным золотником наружная резьба размер 1/2 дюйма; Вес 161 грам; рабочее давление 10 бар; Минимальное рабочее давление 0,02 бар; Температура рабочей среды 110 С; Максимальная производительность по воздуху 40 нл/мин; срок службы 30 лет; Производитель VALTEC; Место происхождения Италия;
2 | Гибкая подводка Г-Г Ду 1/2 50 см Lytcho | шт | 20 | Предназначена для монтажа приборов водоснабжения, отопительного и сантехнического оборудования, бытовых приборов, использующих воду. Состав: резиновый шланг (EPDM) в оплетке из нержавеющей стали, гайка и гайка – латунь; Комплектация: подводка, резиновая прокладка; Расшифровка маркировки: 50 см – длина подводки, 1/2" – диаметр условного прохода (16 мм), в/в резьба; Вес брутто: 0.11 кг. Рабочая температура 95 град; Максимальное давление 15 бар; Вес брутто: 0.11 кг. Производитель: Россия.
3 | Гибкая подводка Г-Г Ду 1/2 80 см АКВА | шт | 20 | Предназначена для монтажа приборов водоснабжения, отопительного и сантехнического оборудования, бытовых приборов, использующих воду. Состав: резиновый шланг (EPDM) в оплетке из нержавеющей стали, гайка и штуцер – латун; Комплектация: подводка, резиновая прокладка; Расшифровка маркировки: 80 см – длина подводки, 1/2" – диаметр условного прохода (16 мм), в/н резьба; Вес брутто: 0.11 кг. Рабочая температура 95 град; Максимальное давление 15 бар; Вес брутто: 0.11 кг. Производитель: Россия.
4 | Гибкая подводка Г-Ш Ду 1/2 50 см АКВА | шт | 20 | Предназначена для монтажа приборов водоснабжения, отопительного и сантехнического оборудования, бытовых приборов, использующих воду. Состав: резиновый шланг (EPDM) в оплетке из нержавеющей стали, гайка и штуцер – латун; Комплектация: подводка, резиновая прокладка; Расшифровка маркировки: 50 см – длина подводки, 1/2" – диаметр условного прохода (16 мм), в/н резьба; Вес брутто: 0.11 кг. Рабочая температура 95 град; Максимальное давление 15 бар; Вес брутто: 0.11 кг. Производитель: Россия.
5 | Гибкая подводка Г-Ш Ду 1/2 80 см АКВА | шт | 20 | Предназначена для монтажа приборов водоснабжения, отопительного и сантехнического оборудования, бытовых приборов, использующих воду. Состав: резиновый шланг (EPDM) в оплетке из нержавеющей стали, гайка и штуцер – латун; Комплектация: подводка, резиновая прокладка; Расшифровка маркировки: 80 см – длина подводки, 1/2" – диаметр условного прохода (16 мм), в/н резьба; Вес брутто: 0.11 кг. Рабочая температура 95 град; Максимальное давление 15 бар; Вес брутто: 0.11 кг. Производитель: Россия.
6 | Гофра для унитаза прямая 110 мм | шт | 5 | Гофра для унитаза предназначена для отвода фекалий из унитаза в канализацию. Материал пластик, резина. Размер 230-570 мм; Цвет белый.
7 | Гофра для унитаза прямая 110 мм короткая | шт | 5 | Гофра для унитаза предназначена для отвода фекалий из унитаза в канализацию. Материал пластик, резина. Размер 212-320 мм; Цвет белый.
8 | Душевой поддон акриловый со сьемным экраном 900х900 | шт | 2 | Поддон душевой полукруглый; Материал акрил. Экран поддона съемный; Бортик, препятствующий переливу воды; Сифон с гофрой и гидрозатвором в передней части поддона; Диаметр крышки сифона 115 мм; Регулируемые ножки; Размер 90*90*16,5 см; Цвет белый; страна производитель Россия; Торговая марка: Iddis.
9 | Душевой угол 1800х900 | шт | 2 | Назначение душевое ограждение; Размер 900х900х185; Дверки двойные, раздвижные, полукруг; Профиль: алюминиевый, матовый; Стекло матовое выполненое из поликорбаната, 6 мм; Ролики: нержавеющая сталь марки AISI 304; Наличие заглушек креплений; Для низкого поддона; Страна производитель Россия; Торговая марка: Iddis.
10 | Затвор дисковый межфлянцевый Genebre Ду- 100 | шт | 10 | Рабочая среда питьевая вода, вода котловая, вода, вода условно чистая. Диапазон рабочей температуры, °С +0...+115. Давление, бар 16. Материал корпуса. Чугун GG-25/GGG-40. Материал диска. Чугун GGG-40 высокопрочный. Седло EPDM HT. Материал запорного органа сталь нержавеющая. Присоединение межфланцевое. Страна бренда Россия. Страна-производитель Россия. Диаметр 100 мм.
11 | Затвор дисковый межфлянцевый Genebre Ду- 50 | шт | 5 | Рабочая среда питьевая вода, вода котловая, вода, вода условно чистая. Диапазон рабочей температуры, °С +0...+115. Давление, бар 16. Материал корпуса. Чугун GG-25/GGG-40. Материал диска. Чугун GGG-40 высокопрочный. Седло EPDM HT. Материал запорного органа сталь нержавеющая. Присоединение межфланцевое. Страна бренда Россия. Страна-производитель Россия. Диаметр 50 мм.
12 | Затвор дисковый межфлянцевый Genebre Ду- 65 | шт | 5 | Рабочая среда питьевая вода, вода котловая, вода, вода условно чистая. Диапазон рабочей температуры, °С +0...+115. Давление, бар 16. Материал корпуса. Чугун GG-25/GGG-40. Материал диска. Чугун GGG-40 высокопрочный. Седло EPDM HT. Материал запорного органа сталь нержавеющая. Присоединение межфланцевое. Страна бренда Россия. Страна-производитель Россия. Диаметр 65 мм.
13 | Затвор дисковый межфлянцевый Genebre Ду- 80 | шт | 10 | Рабочая среда питьевая вода, вода котловая, вода, вода условно чистая. Диапазон рабочей температуры, °С +0...+115. Давление, бар 16. Материал корпуса. Чугун GG-25/GGG-40. Материал диска. Чугун GGG-40 высокопрочный. Седло EPDM HT. Материал запорного органа сталь нержавеющая. Присоединение межфланцевое. Страна бренда Россия. Страна-производитель Россия. Диаметр 80 мм.
14 | Клапан предохранительный регулируемый 25 мм | шт | 2 | Предназначен для установки на сосудах под давлением, трубопроводах, где в качестве рабочей среды используются вода, водяной пар. Температура рабочей среды – до 150 °С. Предусмотрена возможность настройки в диапазоне 1–12 бар и ручного открытия клапана для проверки работоспособности. Давление заводской настройки – 3 бара. Условный диаметр 25 мм. Минимальный ресурс – 5 тыс. циклов. Бренд: VALTEC
15 | Клапан предохранительный регулируемый 32 мм | шт | 1 | Предназначен для установки на сосудах под давлением, трубопроводах, где в качестве рабочей среды используются вода, водяной пар. Температура рабочей среды – до 150 °С. Предусмотрена возможность настройки в диапазоне 1–12 бар и ручного открытия клапана для проверки работоспособности. Давление заводской настройки – 3 бара. Условный диаметр 32 мм. Минимальный ресурс – 5 тыс. циклов. Бренд: VALTEC
16 | Клапан предохранительный регулируемый 40 мм | шт | 1 | Предназначен для установки на сосудах под давлением, трубопроводах, где в качестве рабочей среды используются вода, водяной пар. Температура рабочей среды – до 150 °С. Предусмотрена возможность настройки в диапазоне 1–12 бар и ручного открытия клапана для проверки работоспособности. Давление заводской настройки – 3 бара. Условный диаметр 40 мм. Минимальный ресурс – 5 тыс. циклов. Бренд: VALTEC
17 | Клапан чугунный обратный Genebre Ру16 Ду50 | шт | 10 | Клапан обратный Genebre относится к водопроводной арматуре двухдискового типа. Возможна его установка между фланцами ANSI 150 и DIN PN 10/16 в вертикальном, горизонтальном и наклонном положениях. Применение: в системах водоснабжения, отопления. Рабочее давление: 16 бар. Рабочая температура: до +100 °С. Производство: GENEBRE, Испания. Вес: 2,45 кг. Клапан обратный двухстворчатый Genebre Ду-50 Ру16 межфланцевый чугунный Размеры: A=120 мм, B=54 мм (строительная длина), C=54 мм, D=78 мм. Корпус Чугун GG-25; Диск Нержавеющая сталь AISI 316. Седло NBR;
18 | Клей герметик анаэробный уплотнитель резьбы до 2 дюймов 15 г | шт | 3 | Анаэробный клей-герметик Unitec Water. Максимальный диаметр резьбы 2 дюйма. Максимальный зазор в соединении 0,3 мм. Температура эксплуатации -50 +150 °C. Предельное давление 70 – 120 бар. Время начала сцепления 15 – 30 мин. Время полного сцепления 1 – 2 ч. Тип соединения Разборное. Тюбик 15 г. Страна-производитель Дания.
19 | Компенсационный патрубок внутренней канализации Ду-50 | шт | 5 | Диаметр 50 мм. Производитель Ostendorf. Тип патрубка канализационный внутренний. Страна происхождения Германия. Материал ПВХ. Диапазон рабочей температуры, °С +75 (+95 кратковременно). Серия труба с раструбом.
20 | Компенсационный патрубок для внутренней канализации Ду-110 | шт | 5 | Диаметр 110 мм. Производитель Ostendorf. Тип патрубка канализационный внутренний. Страна происхождения Германия. Материал ПВХ. Диапазон рабочей температуры, °С +75 (+95 кратковременно). Серия труба с раструбом.
21 | Манжета переходная 25х50 черная | шт | 10 | Манжета переходная 25х50 трехлепестковая. Материал резина. Цвет черный. Страна происхождения Россия.
22 | Манжета переходная 32х50 черная | шт | 10 | Манжета переходная 32х50 трехлепестковая. Материал резина. Цвет черный. Страна происхождения Россия.
23 | Манжета переходная 40х50 черная | шт | 10 | Манжета переходная 40х50 трехлепестковая. Материал резина. Цвет черный. Страна происхождения Россия.
24 | Муфта ОК Gebo Ду-25 мм | шт | 20 | Производитель GEBO (Польша) для стальных и полиэтиленовых труб с внешним диаметром 19,5 — 21,8 мм. Размер 25 мм вода, газ, нефтепродукты и топливо. Среда для эксплуатации до 10 бар. Рабочее давление для воды до 25 бар свыше 10 000 раз. Гидроудары до +80 °C (только стальные трубы) Рабочая температура для воды до 4 бар. Рабочее давление для газа от —20 °C до +70 °C Максимально допустимая температура 110 °C. Материал чугун.
25 | Муфта ОК Gebo Ду-32 мм | шт | 20 | Производитель GEBO (Польша) для стальных и полиэтиленовых труб с внешним диаметром 19,5 — 21,8 мм. Размер 32 мм вода, газ, нефтепродукты и топливо. Среда для эксплуатации до 10 бар. Рабочее давление для воды до 25 бар свыше 10 000 раз. Гидроудары до +80 °C (только стальные трубы) Рабочая температура для воды до 4 бар. Рабочее давление для газа от —20 °C до +70 °C Максимально допустимая температура 110 °C. Материал чугун.
26 | Муфта ОК Gebo Ду-40 мм | шт | 20 | Производитель GEBO (Польша) для стальных и полиэтиленовых труб с внешним диаметром 19,5 — 21,8 мм. Размер 40 мм вода, газ, нефтепродукты и топливо. Среда для эксплуатации до 10 бар. Рабочее давление для воды до 25 бар свыше 10 000 раз. Гидроудары до +80 °C (только стальные трубы) Рабочая температура для воды до 4 бар. Рабочее давление для газа от —20 °C до +70 °C Максимально допустимая температура 110 °C. Материал чугун.
27 | Муфта ОК Gebo Ду-50 мм | шт | 10 | Производитель GEBO (Польша) для стальных и полиэтиленовых труб с внешним диаметром 19,5 — 21,8 мм. Размер 50 мм вода, газ, нефтепродукты и топливо. Среда для эксплуатации до 10 бар. Рабочее давление для воды до 25 бар свыше 10 000 раз. Гидроудары до +80 °C (только стальные трубы) Рабочая температура для воды до 4 бар. Рабочее давление для газа от —20 °C до +70 °C Максимально допустимая температура 110 °C. Материал чугун.
28 | Муфта ремонтная надвижная Ду-110 | шт | 10 | Диаметр 110 мм. Производитель Ostendorf. Назначение внутренняя канализация. Страна происхождения Германия. Материал ПВХ. Диапазон рабочей температуры, °С +75 (+95 кратковременно). Тип присоединения муфтовый.
29 | Муфта ремонтная надвижная Ду-50 | шт | 15 | Диаметр 50 мм. Производитель Ostendorf. Назначение внутренняя канализация. Страна происхождения Германия. Материал ПВХ. Диапазон рабочей температуры, °С +75 (+95 кратковременно). Тип присоединения муфтовый.
30 | Муфта стальная приварная Ду-15 мм | шт | 60 | Наименование Муфта стальная приварная ГОСТ 8966-75 Страна - производитель - Россия. Регламентирующий документ - ГОСТ 8966-75. Рабочая среда - вода, пар, природный газ и неагрессивные жидкости. Давление номинальное, PN = 1.6 ( 16 ) МПа ( кгс/см2 ) Максимальная температура рабочей среды = + 175°С Присоединение - приварка / внутренняя резьба Материал корпуса - сталь. Диаметр 15 мм.
31 | Муфта стальная приварная Ду-20 мм | шт | 60 | Наименование Муфта стальная приварная ГОСТ 8966-75 Страна - производитель - Россия. Регламентирующий документ - ГОСТ 8966-75. Рабочая среда - вода, пар, природный газ и неагрессивные жидкости. Давление номинальное, PN = 1.6 ( 16 ) МПа ( кгс/см2 ) Максимальная температура рабочей среды = + 175°С Присоединение - приварка / внутренняя резьба Материал корпуса - сталь. Диаметр 20 мм.
32 | Муфта стальная приварная Ду-25 мм | шт | 60 | Наименование Муфта стальная приварная ГОСТ 8966-75 Страна - производитель - Россия. Регламентирующий документ - ГОСТ 8966-75. Рабочая среда - вода, пар, природный газ и неагрессивные жидкости. Давление номинальное, PN = 1.6 ( 16 ) МПа ( кгс/см2 ) Максимальная температура рабочей среды = + 175°С Присоединение - приварка / внутренняя резьба Материал корпуса - сталь. Диаметр 25 мм.
33 | Ниппель НР-НР 1/2 VALTEC | шт | 20 | Резьбовой фитинг для трубопроводных систем , которые в процессе эксплуатации контактируют с водой или теплоносителем, изготовлены из специальной латуни, устойчивой к вымыванию цинка, что соответствует требованиям норм ,класс A (наивысшая категория). Материал Латунь/Никель; Тип резьбы НР-НР; Размер резьбы 1/2"х1/2"; Вес 29 грамм; Производитель VALTEC; Место происхождения Италия;
34 | Ниппель НР-НР 3/4 VALTEC | шт | 20 | Резьбовой фитинг для трубопроводных систем , которые в процессе эксплуатации контактируют с водой или теплоносителем, изготовлены из специальной латуни, устойчивой к вымыванию цинка, что соответствует требованиям норм ,класс A (наивысшая категория). Материал Латунь/Никель; Тип резьбы НР-НР; Размер резьбы 3/4"х3/4"; Вес 45 грамм; Производитель VALTEC; Место происхождения Италия;
35 | Ниппель переходной НР-НР 1х1/2 VALTEC | шт | 20 | Резьбовой фитинг переходной для трубопроводных систем , которые в процессе эксплуатации контактируют с водой или теплоносителем, изготовлены из специальной латуни/никеля, устойчивой к вымыванию цинка, что соответствует требованиям норм ,класс A (наивысшая категория). Материал Латунь/Никель; Тип резьбы НР-НР; Размер резьбы 1"х1/2"; Вес 79 грамм; Производитель VALTEC; Место происхождения Италия.
36 | Ниппель переходной НР-НР 1х3/4 VALTEC | шт | 20 | Резьбовой фитинг переходной для трубопроводных систем , которые в процессе эксплуатации контактируют с водой или теплоносителем, изготовлены из специальной латуни/никеля, устойчивой к вымыванию цинка, что соответствует требованиям норм ,класс A (наивысшая категория).Материал Латунь/Никель; Тип резьбы НР-НР; Размер резьбы 1"х3/4"; Вес 84 грамм; Производитель VALTEC; Место происхождения Италия.
37 | Ниппель переходной НР-НР 3/4х1/2 VALTEC | шт | 20 | Резьбовой фитинг переходной для трубопроводных систем , которые в процессе эксплуатации контактируют с водой или теплоносителем, изготовлены из специальной латуни/никеля, устойчивой к вымыванию цинка, что соответствует требованиям норм ,класс A (наивысшая категория).Материал Латунь/Никель; Тип резьбы НР-НР; Размер резьбы3/4"х1/1"; Вес 18 грамм; Производитель VALTEC; Место происхождения Италия.
38 | Нить тефлоновая Unipak «UNIFLON» 175 м бодьшой тюбик | шт | 2 | Нить для уплотнения резьбовых соединений «UNIFLON» изготовлена из политетрафторэтилена, известного под названием тефлон. Страна бренда Дания. Страна-производитель Дания. Длина, м 175. Диапазон рабочей температуры, °С -200...+240.
39 | Отвод 110 90 гр с выходом 50 мм левый | шт | 3 | Отвод 110 мм с выходом на 50 мм подключение левое. Производитель Ostendorf. Назначение внутренняя канализация. Страна происхождения Германия. Материал ПВХ. Диапазон рабочей температуры, °С +75 (+95 кратковременно).
40 | Отвод 110 90 гр с выходом 50 мм правый | шт | 3 | Отвод 110 мм с выходом на 50 мм подключение правое. Производитель Ostendorf. Назначение внутренняя канализация. Страна происхождения Германия. Материал ПВХ. Диапазон рабочей температуры, °С +75 (+95 кратковременно).
41 | Отвод 110 90 гр с выходом 50 мм фронтальный | шт | 3 | Отвод 110 мм с выходом на 50 мм подключение фронтальное. Производитель Ostendorf. Назначение внутренняя канализация. Страна происхождения Германия. Материал ПВХ. Диапазон рабочей температуры, °С +75 (+95 кратковременно).
42 | Отвод стальной 32*3,5 оцинкованная | шт | 15 | Наименование - Отвод стальной крутоизогнутый 90 градусов оцинкованный приварной; Применение - стальные шовные оцинкованные крутоизогнутые приварные отводы используются для монтажа трубопроводов систем водоснабжения; Страна - производитель - Россия; Рабочая среда - вода; Максимальная температура рабочей среды = + 175°С; Давление номинальное, PN = 16 кгс/см2 Диаметр 57 мм; Особенности конструкции - шовный.
43 | Отвод стальной 57*3,5 оцинкованная | шт | 15 | Наименование - Отвод стальной крутоизогнутый 90 градусов оцинкованный приварной; Применение - стальные шовные оцинкованные крутоизогнутые приварные отводы используются для монтажа трубопроводов систем водоснабжения; Страна - производитель - Россия; Рабочая среда - вода; Максимальная температура рабочей среды = + 175°С; Давление номинальное, PN = 16 кгс/см2 Диаметр 57 мм; Особенности конструкции - шовный.
44 | Отвод стальной 76*3,5 оцинкованная | шт | 15 | Наименование - Отвод стальной крутоизогнутый 90 градусов оцинкованный приварной; Применение - стальные шовные оцинкованные крутоизогнутые приварные отводы используются для монтажа трубопроводов систем водоснабжения; Страна - производитель - Россия; Рабочая среда - вода; Максимальная температура рабочей среды = + 175°С; Давление номинальное, PN = 16 кгс/см2 Диаметр 76 мм; Особенности конструкции - шовный.
45 | Отвод стальной 89*3,5 оцинкованная | шт | 15 | Наименование - Отвод стальной крутоизогнутый 90 градусов оцинкованный приварной; Применение - стальные шовные оцинкованные крутоизогнутые приварные отводы используются для монтажа трубопроводов систем водоснабжения; Страна - производитель - Россия; Рабочая среда - вода; Максимальная температура рабочей среды = + 175°С; Давление номинальное, PN = 16 кгс/см2 Диаметр 76 мм; Особенности конструкции - шовный.
46 | Переход короткий двухраструбный Ду 110-50 | шт | 15 | Диаметр 110-50 мм. Производитель Ostendorf. Назначение внутренняя канализация. Страна происхождения Германия. Материал ПВХ. Диапазон рабочей температуры, °С +75 (+95 кратковременно).
47 | Переход ПП 63х50 мм | шт | 4 | Муфта предназначена для соединения частей полипропиленовых труб при переходе с большего диаметра на меньший Ду 63-50мм Аварийная температура 95С; Рабочее давление 2,5 Мпа; Производитель VALTEC; Место происхождения Италия; Цвет белый или серый; Вес 101г
48 | Переход с ПВХ/ПП на чугун 110/125 | шт | 3 | Производитель Ostendorf. Назначение внутренняя канализация. Страна происхождения Германия. Материал ПВХ. Диапазон рабочей температуры, °С +75 (+95 кратковременно). Переход предназначен для соединения гладких концов чугунных и пластиковых трубопроводов для безнапорной канализации.
49 | Регулятор давления после себя чугунный РКМ-01-С951/1Ду-100 Ру-16 | шт | 2 | Регулятор давления. Тип после себя. Материал чугун Давление Ру16. Тип присоединения фланцевое. Модель РКМ-01-С951/1. Марка материала корпуса чугун СЧ25. Инженерная система. Водоснабжение, Отопление, Тепловые пункты. Масса нетто 35 кг Страна происхождения Россия. ДиаметрДу 100 Пропускная способность Kvs=70м3/ч. Диапазон перепада давления 1-6 бар. Нормальное положение штока нормально открыт. Перепад давления на клапане 16 бар. Цвет корпуса синий. Уплотнение затвора EPDM. Монтаж клапана штоком вверх. Возвратная пружина Нет. Фирма производитель НПЦ Промводоочистка. Температура рабочей среды до +65 C. Область применения предназначен для применения в бытовых, промышленных и коммерческих системах Комплект поставки клапан; упаковочная коробка; инструкция.
50 | Регулятор давления после себя чугунный РКМ-01-С951/1Ду-80 Ру-16 | шт | 1 | Регулятор давления. Тип после себя. Материал чугун Давление Ру16. Тип присоединения фланцевое. Модель РКМ-01-С951/1. Марка материала корпуса чугун СЧ25. Инженерная система. Водоснабжение, Отопление, Тепловые пункты. Масса нетто 35 кг Страна происхождения Россия. ДиаметрДу 80 Пропускная способность Kvs=70м3/ч. Диапазон перепада давления 1-6 бар. Нормальное положение штока нормально открыт. Перепад давления на клапане 16 бар. Цвет корпуса синий. Уплотнение затвора EPDM. Монтаж клапана штоком вверх. Возвратная пружина Нет. Фирма производитель НПЦ Промводоочистка. Температура рабочей среды до +65 C. Область применения предназначен для применения в бытовых, промышленных и коммерческих системах Комплект поставки клапан; упаковочная коробка; инструкция.
51 | Резьба стальная Ду 100 | шт | 10 | Наименование - Резьба приварная стальная неоцинкованная ( резьба правая ); Применение - стальные приварные резьбы необходимы для соединения труб в системах водопровода, газопровода, отопления, а также для монтажа трубопроводной арматуры; Производитель Россия; ГОСТ 3262-75.
52 | Резьба стальная Ду 15 | шт | 30 | Наименование - Резьба приварная стальная неоцинкованная ( резьба правая ); Применение - стальные приварные резьбы необходимы для соединения труб в системах водопровода, газопровода, отопления, а также для монтажа трубопроводной арматуры; Производитель Россия; ГОСТ 3262-75.
53 | Резьба стальная Ду 20 | шт | 30 | Наименование - Резьба приварная стальная неоцинкованная ( резьба правая ); Применение - стальные приварные резьбы необходимы для соединения труб в системах водопровода, газопровода, отопления, а также для монтажа трубопроводной арматуры; Производитель Россия; ГОСТ 3262-75.
54 | Резьба стальная Ду 32 | шт | 20 | Наименование - Резьба приварная стальная неоцинкованная ( резьба правая ); Применение - стальные приварные резьбы необходимы для соединения труб в системах водопровода, газопровода, отопления, а также для монтажа трубопроводной арматуры; Производитель Россия; ГОСТ 3262-75.
55 | Резьба стальная Ду 40 | шт | 10 | Наименование - Резьба приварная стальная неоцинкованная ( резьба правая ); Применение - стальные приварные резьбы необходимы для соединения труб в системах водопровода, газопровода, отопления, а также для монтажа трубопроводной арматуры; Производитель Россия; ГОСТ 3262-75.
56 | Резьба стальная Ду 50 | шт | 20 | Наименование - Резьба приварная стальная неоцинкованная ( резьба правая ); Применение - стальные приварные резьбы необходимы для соединения труб в системах водопровода, газопровода, отопления, а также для монтажа трубопроводной арматуры; Производитель Россия; ГОСТ 3262-75.
57 | Резьба стальная Ду 65 | шт | 10 | Наименование - Резьба приварная стальная неоцинкованная ( резьба правая ); Применение - стальные приварные резьбы необходимы для соединения труб в системах водопровода, газопровода, отопления, а также для монтажа трубопроводной арматуры; Производитель Россия; ГОСТ 3262-75.
58 | Резьба стальная Ду 80 | шт | 15 | Наименование - Резьба приварная стальная неоцинкованная ( резьба правая ); Применение - стальные приварные резьбы необходимы для соединения труб в системах водопровода, газопровода, отопления, а также для монтажа трубопроводной арматуры; Производитель Россия; ГОСТ 3262-75.
59 | Ремонтные хомуты на трубопровод для устранения течи Ду 3* | шт | 10 | Ремонтный хомут односторонний изготавливается из нержавеющей стали толщиной 1-2 мм или из углеродистой стали 20 (толщина 1,5-3 мм, штампованные хомуты); в качестве стандартной манжеты (уплотнения) применяется рифленая (ячеистая) резина 6429; детали крепежа оцинкованные или нержавеющие; рабочая среда: вода, воздух, инертные газы; температура рабочей среды - до 120 °С; рабочее давление - 6-16 атмосфер; Размер 3 (80-70); Страна производитель Россия.
60 | Ремонтный хомут на трубопровод для устранения течи Ду 1 1/2* | шт | 10 | Ремонтный хомут односторонний изготавливается из нержавеющей стали толщиной 1-2 мм или из углеродистой стали 20 (толщина 1,5-3 мм, штампованные хомуты); в качестве стандартной манжеты (уплотнения) применяется рифленая (ячеистая) резина 6429; детали крепежа оцинкованные или нержавеющие; рабочая среда: вода, воздух, инертные газы; температура рабочей среды - до 120 °С; рабочее давление - 6-16 атмосфер; Размер 1 1/2 (40-70); Страна производитель Россия.
61 | Ремонтный хомут на трубопровод для устранения течи Ду 1 1/4* | шт | 10 | Ремонтный хомут односторонний изготавливается из нержавеющей стали толщиной 1-2 мм или из углеродистой стали 20 (толщина 1,5-3 мм, штампованные хомуты); в качестве стандартной манжеты (уплотнения) применяется рифленая (ячеистая) резина 6429; детали крепежа оцинкованные или нержавеющие; рабочая среда: вода, воздух, инертные газы; температура рабочей среды - до 120 °С; рабочее давление - 6-16 атмосфер; Размер 1 1/4 (32-70); Страна производитель Россия.
62 | Ремонтный хомут на трубопровод для устранения течи Ду 1* | шт | 10 | Ремонтный хомут односторонний изготавливается из нержавеющей стали толщиной 1-2 мм или из углеродистой стали 20 (толщина 1,5-3 мм, штампованные хомуты); в качестве стандартной манжеты (уплотнения) применяется рифленая (ячеистая) резина 6429; детали крепежа оцинкованные или нержавеющие; рабочая среда: вода, воздух, инертные газы; температура рабочей среды - до 120 °С; рабочее давление - 6-16 атмосфер; Размер 1 (25-70); Страна производитель Россия.
63 | Ремонтный хомут на трубопровод для устранения течи Ду 2 1/2* | шт | 10 | Ремонтный хомут односторонний изготавливается из нержавеющей стали толщиной 1-2 мм или из углеродистой стали 20 (толщина 1,5-3 мм, штампованные хомуты); в качестве стандартной манжеты (уплотнения) применяется рифленая (ячеистая) резина 6429; детали крепежа оцинкованные или нержавеющие; рабочая среда: вода, воздух, инертные газы; температура рабочей среды - до 120 °С; рабочее давление - 6-16 атмосфер; Размер 2 1/2 (65-70); Страна производитель Россия.
64 | Ремонтный хомут на трубопровод для устранения течи Ду 2* | шт | 10 | Ремонтный хомут односторонний изготавливается из нержавеющей стали толщиной 1-2 мм или из углеродистой стали 20 (толщина 1,5-3 мм, штампованные хомуты); в качестве стандартной манжеты (уплотнения) применяется рифленая (ячеистая) резина 6429; детали крепежа оцинкованные или нержавеющие; рабочая среда: вода, воздух, инертные газы; температура рабочей среды - до 120 °С; рабочее давление - 6-16 атмосфер; Размер 2 (50-70); Страна производитель Россия.
65 | Ремонтный хомут на трубопровод для устранения течи Ду 3/4* | шт | 10 | Ремонтный хомут односторонний изготавливается из нержавеющей стали толщиной 1-2 мм или из углеродистой стали 20 (толщина 1,5-3 мм, штампованные хомуты); в качестве стандартной манжеты (уплотнения) применяется рифленая (ячеистая) резина 6429; детали крепежа оцинкованные или нержавеющие; рабочая среда: вода, воздух, инертные газы; температура рабочей среды - до 120 °С; рабочее давление - 6-16 атмосфер; Размер 3/4 (20-70); Страна производитель Россия.
66 | Санитарный силикон герметик Макрофлекс SX 101 белый | шт | 15 | Состав жидкий силиконовый каучук с вулканизирующим агентом (ацетоксисиланом); Цвет Белый;Плотность 0,98 г/см3;Скорость экструзии 330 г/мин;Время образования пленки 10 - 35 мин; Скорость отверждения 2 мм / 24 ч,Температура применения от +5 до +40°C; Температура транспортировки и хранения от +5 до +30°C, Отвержденный герметик: Твердость по Шору А 20; Объем 300 мл; Производитель Дания.
67 | Санитарный силикон герметик Макрофлекс SX 10 прозрачный | шт | 15 | Состав жидкий силиконовый каучук с вулканизирующим агентом (ацетоксисиланом); Цвет Белый;Плотность 0,98 г/см3;Скорость экструзии 330 г/мин;Время образования пленки 10 - 35 мин; Скорость отверждения 2 мм / 24 ч Температура применения от +5 до +40°C;Температура транспортировки и хранения от +5 до +30°C Отвержденный герметик: Твердость по Шору А 20; Объем 300 мл; Производитель Дания.
68 | Сгон неоцинкованный без комплекта резьба правая Ду-15 мм | шт | 20 | Материал Сталь. Давление PN, кгс/см2 16. Макс. температура рабочей среды, °C +175. Среда вода, пар, газ Страна-производитель Россия. Диаметр 15 мм. Резьба правая.
69 | Сгон неоцинкованный без комплекта резьба правая Ду-20 мм | шт | 20 | Материал Сталь. Давление PN, кгс/см2 16. Макс. температура рабочей среды, °C +175. Среда вода, пар, газ Страна-производитель Россия. Диаметр 20 мм. Резьба правая.
70 | Сгон неоцинкованный без комплекта резьба правая Ду-25 мм | шт | 30 | Материал Сталь. Давление PN, кгс/см2 16. Макс. температура рабочей среды, °C +175. Среда вода, пар, газ Страна-производитель Россия. Диаметр 25 мм. Резьба правая.
71 | Сгон неоцинкованный без комплекта резьба правая Ду-32 мм | шт | 30 | Материал Сталь. Давление PN, кгс/см2 16. Макс. температура рабочей среды, °C +175. Среда вода, пар, газ Страна-производитель Россия. Диаметр 32 мм. Резьба правая.
72 | Сгон неоцинкованный без комплекта резьба правая Ду-40 мм | шт | 20 | Материал Сталь. Давление PN, кгс/см2 16. Макс. температура рабочей среды, °C +175. Среда вода, пар, газ Страна-производитель Россия. Диаметр 40 мм. Резьба правая.
73 | Соединитель IК с внутренней резьбой Gebo 25 мм | шт | 15 | Производитель GEBO (Польша) для стальных труб. Тип АК. Резьба внутренняя Размер 50 мм. Рабочее давление до 25 бар. Максимально допустимая температура 110 °C. Материал чугун.
74 | Соединитель IК с внутренней резьбой Gebo 32 мм | шт | 15 | Производитель GEBO (Польша) для стальных труб. Тип АК. Резьба внутренняя Размер 50 мм. Рабочее давление до 32 бар. Максимально допустимая температура 110 °C. Материал чугун.
75 | Соединитель IК с внутренней резьбой Gebo 40 мм | шт | 5 | Производитель GEBO (Польша) для стальных труб. Тип АК. Резьба внутренняя Размер 50 мм. Рабочее давление до 40 бар. Максимально допустимая температура 110 °C. Материал чугун.
76 | Соединитель IК с внутренней резьбой Gebo 50 мм | шт | 5 | Производитель GEBO (Польша) для стальных труб. Тип АК. Резьба внутренняя Размер 50 мм. Рабочее давление до 50 бар. Максимально допустимая температура 110 °C. Материал чугун.
77 | Соединитель АК с наружной резьбой Gebo 25 мм | шт | 10 | Производитель GEBO (Польша) для стальных труб. Тип АК. Резьба наружняя Размер 25 мм. Рабочее давление до 25 бар. Максимально допустимая температура 110 °C. Материал чугун.
78 | Соединитель АК с наружной резьбой Gebo 32 мм | шт | 10 | Производитель GEBO (Польша) для стальных труб. Тип АК. Резьба наружняя Размер 32 мм. Рабочее давление до 25 бар. Максимально допустимая температура 110 °C. Материал чугун.
79 | Соединитель АК с наружной резьбой Gebo 40 мм | шт | 5 | Производитель GEBO (Польша) для стальных труб. Тип АК. Резьба наружняя Размер 40 мм. Рабочее давление до 25 бар. Максимально допустимая температура 110 °C. Материал чугун.
80 | Соединитель АК с наружной резьбой Gebo 50 мм | шт | 5 | Производитель GEBO (Польша) для стальных труб. Тип АК. Резьба наружняя Размер 50 мм. Рабочее давление до 25 бар. Максимально допустимая температура 110 °C. Материал чугун.
81 | Соединитель под ключ с переходом под внутренюю резьбу 63х2 | шт | 4 | Прямой металлопластиковый фитинг для соединения полипропиленовой трубы и компонента инженерной системы с резьбовым подключением. Резьба фитинга – внутренняя трубная по ГОСТу 6357. Предусмотрен участок корпуса закладной детали под гаечный ключ. Бренд: VALTEC. Вес: 0,3 кг
82 | Соединитель под ключ с переходом под наружнюю резьбу 63х2 | шт | 4 | Прямой металлопластиковый фитинг для соединения полипропиленовой трубы и компонента инженерной системы с резьбовым подключением. Резьба фитинга – внутренняя трубная по ГОСТу 6357. Предусмотрен участок корпуса закладной детали под гаечный ключ. Бренд: VALTEC. Вес: 0,3 кг
83 | Техническая силиконовая смазка 250 г. | шт | 5 | Смазка силиконовая Синикон предназначена для улучшения скольжения при монтаже труб и фасонных частей за счет снижения трения. Наносится равномерным тонким слоем на гладкий конец трубы и на раструб. Тюбик 250 г. Производитель Синикон. Назначение внутренняя канализация. Страна происхождения Германия.
84 | Тройник латунный никелированный ВР-ВР 1 | шт | 10 | Бренд: VALTEC. Вид покрытия: никель. Вид тройника: обычный. Диаметр: 1". Резба: ВР-ВР-ВР. Производитель Италия.
85 | Тройник латунный никелированный ВР-ВР 1/2 | шт | 10 | Бренд: VALTEC. Вид покрытия: никель. Вид тройника: обычный. Диаметр: 1/2". Резба: ВР-ВР-ВР. Производитель Италия.
86 | Тройник латунный никелированный ВР-ВР 3/4 | шт | 10 | Бренд: VALTEC. Вид покрытия: никель. Вид тройника: обычный. Диаметр: 3/4". Резба: ВР-ВР-ВР. Производитель Италия.
87 | Тройник стальной 108х4 мм равнопроходный | шт | 10 | Тип Тройник, Тип соединения Приварной, Материал Сталь Марка стали Ст. 20, ГОСТ ГОСТ 17376-2001, Диаметр наружный (мм) 108, Условный проход, Ду (мм) 100 Толщина стенки (мм) 4, Вес (кг) 2.2,Страна-производитель Россия.
88 | Тройник стальной 89х6 мм равнопроходный | шт | 10 | Тип Тройник, Тип соединения Приварной, Материал Сталь Марка стали Ст. 20, ГОСТ ГОСТ 17376-2001, Диаметр наружный (мм) 89, Толщина стенки (мм) 6 Вес (кг) 1.4, Страна-производитель Россия
89 | Тройник стальной переходной 108х4-89х3,5 | шт | 10 | Тип Тройник, Тип соединения Приварной, Материал Сталь Марка стали Ст. 20, ГОСТ ГОСТ 17376-2001, Диаметр наружный (мм) 108, Условный проход, Ду (мм) 100 Толщина стенки (мм) 4 переход на наружный 89 мм Толщина стенки (мм) 3,5, Вес (кг) 2.2,Страна-производитель Россия.
90 | Труба канализационная Ду-110 1000 | шт | 20 | Диаметр 110 мм. Производитель Ostendorf. Тип трубы канализационная внутренняя. Страна происхождения Германия. Серия труба с раструбом. Монтажная длина 1000 мм. Материал ПВХ. Диапазон рабочей температуры, °С +75 (+95 кратковременно)
91 | Труба канализационная Ду-110 2000 | шт | 10 | Диаметр 110 мм. Производитель Ostendorf. Тип трубы канализационная внутренняя. Страна происхождения Германия. Серия труба с раструбом. Монтажная длина 2000 мм. Материал ПВХ. Диапазон рабочей температуры, °С +75 (+95 кратковременно)
92 | Труба канализационная Ду-110 500 | шт | 30 | Диаметр 110 мм. Производитель Ostendorf. Тип трубы канализационная внутренняя. Страна происхождения Германия. Серия труба с раструбом. Монтажная длина 500 мм. Материал ПВХ. Диапазон рабочей температуры, °С +75 (+95 кратковременно)
93 | Труба канализационная Ду-50 1000 | шт | 20 | Диаметр 50 мм. Производитель Ostendorf. Тип трубы канализационная внутренняя. Страна происхождения Германия. Серия труба с раструбом. Монтажная длина 1000 мм. Материал ПВХ. Диапазон рабочей температуры, °С +75 (+95 кратковременно)
94 | Труба канализационная Ду-50 2000 | шт | 20 | Диаметр 50 мм. Производитель Ostendorf. Тип трубы канализационная внутренняя. Страна происхождения Германия. Серия труба с раструбом. Монтажная длина 2000 мм. Материал ПВХ. Диапазон рабочей температуры, °С +75 (+95 кратковременно)
95 | Труба канализационная Ду-50 3000 | шт | 15 | Диаметр 50 мм. Производитель Ostendorf. Тип трубы канализационная внутренняя. Страна происхождения Германия. Серия труба с раструбом. Монтажная длина 3000 мм. Материал ПВХ. Диапазон рабочей температуры, °С +75 (+95 кратковременно)
96 | Труба канализационная Ду-50 500 | шт | 30 | Диаметр 50 мм. Производитель Ostendorf. Тип трубы канализационная внутренняя. Страна происхождения Германия. Серия труба с раструбом. Монтажная длина 500 мм. Материал ПВХ. Диапазон рабочей температуры, °С +75 (+95 кратковременно)
97 | Труба ПВХ канализационная раструбная Ду-110 3000 | шт | 15 | Диаметр 110 мм. Производитель Ostendorf. Тип трубы канализационная внутренняя. Страна происхождения Германия. Серия труба с раструбом. Монтажная длина 3000 мм. Материал ПВХ. Диапазон рабочей температуры, °С +75 (+95 кратковременно)
98 | Труба стальная водогазопроводная оцинкованная Ду-25 мм | м | 36 | Трубы ВГП - водогазопроводные стальные трубы, предназначены для монтажа систем отопления, холодного водоснабжения. Материал Сталь, Марка стали Ст. 3. Условный проход, Ду (мм) 25. Толщина стенки (мм) 3.2. Диаметр наружный (мм) 33. ГОСТ ГОСТ 3262-75. Страна производитель Россия.
99 | Труба стальная водогазопроводная оцинкованная Ду-40 мм | м | 36 | Трубы ВГП - водогазопроводные стальные трубы, предназначены для монтажа систем отопления, холодного водоснабжения. Материал Сталь, Марка стали Ст. 3. Условный проход, Ду (мм) 40. Толщина стенки (мм) 3.5. Диаметр наружный (мм) 48. ГОСТ ГОСТ 3262-75. Страна производитель Россия.
100 | Труба стальная водогазопроводная оцинкованная Ду-57 мм | м | 24 | Трубы ВГП - водогазопроводные стальные трубы, предназначены для монтажа систем отопления, холодного водоснабжения. Материал Сталь, Марка стали Ст. 3. Условный проход, Ду (мм) 57. Толщина стенки (мм) 3.5. Диаметр наружный (мм) 57. ГОСТ ГОСТ 3262-75. Страна производитель Россия.
101 | Труба стальная водогазопроводная оцинкованная Ду-76 мм | м | 24 | Трубы ВГП - водогазопроводные стальные трубы, предназначены для монтажа систем отопления, холодного водоснабжения. Материал Сталь, Марка стали Ст. 3. Условный проход, Ду (мм) 76. Толщина стенки (мм) 3.5. Диаметр наружный (мм) 76. ГОСТ ГОСТ 3262-75. Страна производитель Россия.
102 | Труба стальная водогазопроводная оцинкованная Ду-89 мм | м | 36 | Трубы ВГП - водогазопроводные стальные трубы, предназначены для монтажа систем отопления, холодного водоснабжения. Материал Сталь, Марка стали Ст. 3. Условный проход, Ду (мм) 89. Толщина стенки (мм) 3.5. Диаметр наружный (мм) 76. ГОСТ ГОСТ 3262-75. Страна производитель Россия.
103 | Труба стальная водогазопроводная оцинкованная Ду-110 мм | м | 36 | Трубы ВГП - водогазопроводные стальные трубы, предназначены для монтажа систем отопления, холодного водоснабжения. Материал Сталь, Марка стали Ст. 3. Условный проход, Ду (мм) 110. Толщина стенки (мм) 4 Диаметр наружный (мм) 110. ГОСТ ГОСТ 3262-75. Страна производитель Россия.
104 | Турбинный счетчик холодной воды СТВХ Ду-200 мм | шт | 1 | Счетчик предназначен для измерения объема питьевой или технической воды. Счетчик СТВХ работает на холодной воде. Размер 200 мм. Соответствует ГОСТ Р 50193. Максимальной температурой 50° C и давлением до 1,6 МПа; Метрологический класс В. Присоединение к трубопроводу фланцевое 4 отверстия. Масса 13кг. Страна производительт Россия.
105 | Турбинный счетчик холодной воды СТВХ Ду-50 мм | шт | 5 | Счетчик предназначен для измерения объема питьевой или технической воды. Счетчик СТВХ работает на холодной воде. Размер 50 мм. Соответствует ГОСТ Р 50193. Максимальной температурой 50° C и давлением до 1,6 МПа; Метрологический класс В. Присоединение к трубопроводу фланцевое 4 отверстия. Масса 13кг. Страна производительт Россия.
106 | Угол ПП Ду 50х45 мм | шт | 10 | Муфта предназначена для соединения частей полипропиленовых труб при повороте на 45 град; Материал полипропилен; Диаметр 50 мм; Рабочая среда холодная/горячая вода; Аварийная температура 95С; Рабочее давление 2,5 Мпа; Производитель VALTEC; Место происхождения Италия; Цвет белый или серый; Вес 119г
107 | Угол ПП Ду 50х90 мм | шт | 10 | Муфта предназначена для соединения частей полипропиленовых труб при повороте на 90 град; Материал полипропилен; Диаметр 50 мм; Рабочая среда холодная/горячая вода; Аварийная температура 95С; Рабочее давление 2,5 Мпа; Производитель VALTEC; Место происхождения Италия; Цвет белый или серый; Вес 151г
108 | Угол ПП Ду 63х45 мм | шт | 10 | Муфта предназначена для соединения частей полипропиленовых труб при повороте на 45 град; Материал полипропилен; Диаметр 63 мм; Рабочая среда холодная/горячая вода; Аварийная температура 95С; Рабочее давление 2,5 Мпа; Производитель VALTEC; Место происхождения Италия; Цвет белый или серый; Вес 218г
109 | Угол ПП Ду 63х90 мм | шт | 10 | Муфта предназначена для соединения частей полипропиленовых труб при повороте на 90 град; Материал полипропилен; Диаметр 63 мм; Рабочая среда холодная/горячая вода; Аварийная температура 95С; Рабочее давление 2,5 Мпа; Производитель VALTEC; Место происхождения Италия; Цвет белый или серый; Вес 250г
110 | Угольник латунный никелированный ВР-ВР 90С-1 | шт | 5 | Бренд: VALTEC. Вид покрытия: никель. Вид угольника: ВР-ВР. Диаметр: 1". Угол: 90° Производитель Италия.
111 | Угольник латунный никелированный ВР-ВР 90С-1/2 | шт | 10 | Бренд: VALTEC. Вид покрытия: никель. Вид угольника: ВР-ВР. Диаметр: 1/2". Угол: 90° Производитель Италия.
112 | Угольник латунный никелированный ВР-ВР 90С-3/4 | шт | 10 | Бренд: VALTEC. Вид покрытия: никель. Вид угольника: ВР-ВР. Диаметр: 3/4". Угол: 90° Производитель Италия.
113 | Фильтр грубой очитски Danfos FVF Ду-100 | шт | 2 | Фильтры сетчатые типа FVF предназначены для установки перед регулирующей арматурой, расходомерами, насосами с “мокрым” ротором электродвигателя и другими устройствами с повышенными требованиями к чистоте проходящей через них воды систем отопления, теплоснабжения, технического горячего и холодного водоснабжения, для механической очистки рабочей среды от грязи, ржавчины, стружки и т.п. Присоединение к трубопроводу фланцы; Номинальный диаметр (DN), мм 100; Номинальное давление (PN),бар 40; Рабочая среда вода; Температура рабочей среды, °С до 180; Материал корпуса Сталь; Производитель Danfos.
114 | Фланец приварной Ду-100 мм | шт | 30 | Тип соединения Фланцевый; Максимальное рабочее давление (bar) 16; Условный диаметр Ду (мм) 50; ГОСТ 12820-80; Количество отверстий 4; Масса 2,8 кг; Страна-производитель Россия.
115 | Фланец приварной Ду-100 мм | шт | 10 | Наименование - Фланец стальной плоский приварной Ру 16 ГОСТ 12820-110 кованый. Применение - приварной стальной кованый фланец Ру 25 используются для соединения труб с трубопроводной арматурой ( фланцевые шаровые краны, стальные и чугунные задвижки, дисковые затворы, обратные клапаны, компенсаторы, фланцевые фильтры, насосы и т. д. ). Страна - производитель - РоссияРегламентирующий документ - ГОСТ 12820-80Давление номинальное, PN = 2.5 ( 25 ) МПа ( кгс/см2 ). Температура рабочей среды = - 70°С . . . + 300°С Материал - кованая сталь. Рабочая среда - вода, пар, газ. Диаметр 100 мм. Отверстий 8 шт.
116 | Фланец приварной Ду-50 мм | шт | 15 | Тип соединения Фланцевый; Максимальное рабочее давление (bar) 16; Условный диаметр Ду (мм) 50; ГОСТ 12820-80; Количество отверстий 4; Масса 1,3 кг; Страна-производитель Россия. Тип соединения Фланцевый; Максимальное рабочее давление (bar) 16; Условный диаметр Ду (мм) 50; ГОСТ 12820-80; Количество отверстий 4; Масса 1,3 кг; Страна-производитель Россия.
117 | Фланец приварной Ду-65 мм | шт | 15 | Тип соединения Фланцевый; Максимальное рабочее давление (bar) 16; Условный диаметр Ду (мм) 50; ГОСТ 12820-80; Количество отверстий 4; Масса 1,6 кг; Страна-производитель Россия.
118 | Фланец приварной Ду-80 мм | шт | 10 | Наименование - Фланец стальной плоский приварной Ру 16 ГОСТ 12820-80 кованый. Применение - приварной стальной кованый фланец Ру 25 используются для соединения труб с трубопроводной арматурой ( фланцевые шаровые краны, стальные и чугунные задвижки, дисковые затворы, обратные клапаны, компенсаторы, фланцевые фильтры, насосы и т. д. ). Страна - производитель - Россия Регламентирующий документ - ГОСТ 12820-80 Давление номинальное, PN = 2.5 ( 25 ) МПа ( кгс/см2 ). Температура рабочей среды = - 70°С . . . + 300°С Материал - кованая сталь. Рабочая среда - вода, пар, газ. Диаметр 80 мм. Отверстий 8 шт.
119 | Фланец приверной Ду-80 мм | шт | 30 | Тип соединения Фланцевый; Максимальное рабочее давление (bar) 16; Условный диаметр Ду (мм) 50; ГОСТ 12820-80; Количество отверстий 4; Масса 2,4 кг; Страна-производитель Россия.
120 | Футорка ВР-НР 2х 1 1/2 | шт | 10 | Тип изделия Футорка, Тип соединения Резьбовое . Производитель Valtec, Страна производитель Турция, Изделие выполнено из латуни марки CW617N, никелировано. Резьба – наружная/внутренняя, по типу – трубная цилиндрическая, совместимая с наружной конической (ГОСТ 6211). Шестигранная головка футорки служит ее вкручиванию гаечным ключом. Максимальное рабочее давление использования соединителя зависит от температуры среды: 250 °С – 2,7/1,7 бар, 200 – 3,0/2,7, 120 – 40/25
121 | Футорка ВР-НР 2х 1 1/4 | шт | 10 | Тип изделия Футорка, Тип соединения Резьбовое . Производитель Valtec, Страна производитель Турция, Изделие выполнено из латуни марки CW617N, никелировано. Резьба – наружная/внутренняя, по типу – трубная цилиндрическая, совместимая с наружной конической (ГОСТ 6211). Шестигранная головка футорки служит ее вкручиванию гаечным ключом. Максимальное рабочее давление использования соединителя зависит от температуры среды: 250 °С – 2,7/1,7 бар, 200 – 3,0/2,7, 120 – 40/25
122 | Хомут металлический с резиновым уплотнением, шпилькой и дюбелем Ду-50 мм | шт | 100 | Предназначен для крепления канализационных или иных труб диаметром 48-53мм к стене или к полу.Состав: хомут, шпилька М8 – оцинкованная сталь, уплотнитель – резина, дюбель 10х60 мм – полипропилен. Расшифровка маркировки: 1.1/2” (48-53 мм) – диаметр закрепляемой трубы. Производитель: Россия. Вес брутто: 0.24 кг.
123 | Хомут нейлоновый (хомут кабельный) 2,5х200 черный | уп | 3 | Материал нейлон (полиамид). Рабочая температура от -40 до +80 градусов; Температура монтажа: от -10°С до +60°С (рекомендованная от 0°С до +60°С; Замковый механизм неразъёмный (одностороннего хода) Цвет черный/ белый; Длина 200 мм; Ширина 2,5 мм; Страна производитель Россия;
124 | Хомут нейлоновый (хомут кабельный) 3,5х300 черный | уп | 3 | Материал нейлон (полиамид). Рабочая температура от -40 до +80 градусов; Температура монтажа: от -10°С до +60°С (рекомендованная от 0°С до +60°С; Замковый механизм неразъёмный (одностороннего хода) Цвет черный/ белый; Длина 300 мм; Ширина 3,5 мм; Страна производитель Россия;
125 | Хомут нейлоновый (хомут кабельный) 4,8х350 черный | уп | 3 | Материал нейлон (полиамид). Рабочая температура от -40 до +80 градусов; Температура монтажа: от -10°С до +60°С (рекомендованная от 0°С до +60°С; Замковый механизм неразъёмный (одностороннего хода) Цвет черный/ белый; Длина 350 мм; Ширина 4,8 мм; Страна производитель Россия;
126 | Хомут нейлоновый (хомут кабельный) 4,8х400 черный | уп | 2 | Материал нейлон (полиамид). Рабочая температура от -40 до +80 градусов; Температура монтажа: от -10°С до +60°С (рекомендованная от 0°С до +60°С; Замковый механизм неразъёмный (одностороннего хода) Цвет черный/ белый; Длина 400 мм; Ширина 4,8 мм; Страна производитель Россия;
127 | Хомут с фиксатором для канализационной трубы Ду-100 | шт | 50 | Комплект для крепежа для труб ПВХ. Ду-110 мм. Производитель Ostendorf. Назначение внутренняя канализация. Страна происхождения Германия. Материал ПВХ.
128 | Хомут с фиксатором для канализационной трубы Ду-50 | шт | 100 | Комплект для крепежа для труб ПВХ. Ду-50 мм. Производитель Ostendorf. Назначение внутренняя канализация. Страна происхождения Германия. Материал ПВХ.
129 | Хомут червячный 25-40 | шт | 50 | Хомуты червячные усиленный из нержавеющей стали. Диаметр минимальный 25 мм; Диаметр максимальный 40 мм; ширина 12 мм; Материал нержавеющая сталь; температура рабочей среды - до 120 °С; Страна производитель Россия.
130 | Хомут червячный 32-50 | шт | 50 | Хомуты червячные усиленный из нержавеющей стали. Диаметр минимальный 32 мм; Диаметр максимальный 50 мм; ширина 12 мм; Материал нержавеющая сталь; температура рабочей среды - до 120 °С; Страна производитель Россия.
131 | Хомут червячный 50-70 | шт | 50 | Хомуты червячные усиленный из нержавеющей стали. Диаметр минимальный 50 мм; Диаметр максимальный 70 мм; ширина 12 мм; Материал нержавеющая сталь; температура рабочей среды - до 120 °С; Страна производитель Россия.
132 | Хомут червячный 70-90 | шт | 50 | Хомуты червячные усиленный из нержавеющей стали. Диаметр минимальный 70 мм; Диаметр максимальный 90 мм; ширина 12 мм; Материал нержавеющая сталь; температура рабочей среды - до 120 °С; Страна производитель Россия.
133 | Хомут червячный 90-110 | шт | 50 | Хомуты червячные усиленный из нержавеющей стали. Диаметр минимальный 90 мм; Диаметр максимальный 110 мм; ширина 12 мм; Материал нержавеющая сталь; температура рабочей среды - до 120 °С; Страна производитель Россия.
134 | Чашка декоративная хром Ду-1/2 | шт | 30 | Чашка декоративная (отражатель) разьемная. Тип водяные. Диаметр 1/2 дюйма. Материал Хром. Производитель Китай
135 | Шаровой Кран ВР Ду-1/2 мм ручка бабочка | шт | 20 | Диаметр 1/2" (Ду 15 мм). Покрытие никелированные Тип присоединения ВР-ВР. Тип устройства полнопроходные.Тип затвора ручка бабочка Производитель Valtec.
136 | Шаровой Кран ВР Ду-1/2 мм ручка рычаг | шт | 20 | Диаметр 1/2" (Ду 15 мм). Покрытие никелированные Тип присоединения ВР-ВР.Тип устройства полнопроходные.Тип затвора ручка рычаг Производитель Valtec.
137 | Шаровой Кран ВР/НР Ду-1/2 мм ручка бабочка | шт | 20 | Диаметр 1/2" (Ду 15 мм). Покрытие никелированные Тип присоединения ВР-НР. Тип устройства полнопроходные. Тип затвора ручка бабочка Производитель Valtec.
138 | Шаровой Кран ВР/НР Ду-1/2 мм ручка рычаг | шт | 20 | Диаметр 1/2" (Ду 15 мм).Покрытие никелированные Тип присоединения ВР-НР. Тип устройства полнопроходные. Тип затвора ручка рычаг Производитель Valtec. Страна производитель Китай
139 | Электроды 3 ОК-46 | пач | 15 | Марка материалов ОК-46; Тип сварки ручная дуговая сварка покрытым электродом; Режимы прокалки 70-90°С, 60 мин; Длина, мм 300 / 350 / 450; Диаметр электрода/проволоки 3; Страна производитель Россия / Швеция; Вес 5,3Кг.
140 | Электроды по нержавеющей стали 2.5 ОК-46 | пач | 2 | Страна производитель Швеция; Марка материалов ОК61; Назначение нержавеющие стали / коррозионностойкие стали / жаростойкие и жаропрочные стали / высоколегированные стали / хромо-никелевые стали; Тип материала Электроды; Режимы прокалки 330-370°С, 2 часа; Диаметр электрода/проволоки 2.
1. Поставляемый товар должен быть новым, не бывшим в эксплуатации, без дефектов и повреждений,
в заводской упаковке, обеспечивающей транспортировку товара без повреждений.
2. Товар должен соответствовать требованиям настоящей спецификации, требованиям технических и
экологических нормативов, стандартов (ГОСТ) или технических условий (ТУ) на данный вид Товара,
действующих на территории Российской Федерации. Необходимо предоставить к товару сертификат
соответствия и сертификат пожарной безопасности.
Требования к объему предоставления гарантий качества товара: в соответствии с технической документацией
завода-изготовителя.
4. Транспортировка, доставка товара осуществляется силами Поставщика и за его счет.
Спецификацию разработал:
Главный менеджер
по эксплуатации систем ВиВ |  | _____________________/______________/
(подпись) (Ф.И.О.)
Согласовано:
Начальник управления
ЗСиИИ |  |  |  | _____________________/______________/
(подпись) (Ф.И.О.)

## Лист1
Шаровой Кран ВР Ду-1/2 мм ручка рычаг | 20
Шаровой Кран ВР Ду-1/2 мм ручка бабочка | 20
Шаровой Кран ВР/НР Ду-1/2 мм ручка рычаг | 20
Шаровой Кран ВР/НР Ду-1/2 мм ручка бабочка | 20
Кран шаровой угловой для подключения сантехприборов 1/2х1/2 хром НР | 30
Чашка декоративная хром Ду-1/2 | 30
Труба канализационная Ду-110 3000 | 15
Труба канализационная Ду-110 2000 | 10
Труба канализационная Ду-110 1000 | 20
Труба канализационная Ду-110 500 | 30
Труба канализационная Ду-50 3000 | 15
Труба канализационная Ду-50 2000 | 20
Труба канализационная Ду-501000 | 20
Труба канализационная Ду-50500 | 30
Патрубок компенсационнный Ду-110 | 5
Патрубок компенсационнный Ду-50 | 5
Муфта ремонтная надвижная Ду-110 | 10
Муфта ремонтная надвижная Ду-50 | 15
Переход короткий двухраструбный 110-50 | 15
Отвод 110 90 гр с выходом 50 мм фронтальный | 3
Отвод 110 90 гр с выходом 50 мм левый | 3
Отвод 110 90 гр с выходом 50 мм правый | 3
Заглушка Ду-110 мм | 10
Переход с ПВХ/ПП на чугун 110/133 | 3
Хомут с фиксатором для канализационной трубы Ду-50 | 100
Хомут с фиксатором для канализационной трубы Ду-100 | 50
Манжета переходная 25х50 черная | 10
Манжета переходная 32х50 черная | 10
Манжета переходная 40х50 черная | 10
Хомут металлический с резтиновым уплотнением, шпилькой и дюбелем Ду-50 мм | 100
Нить тефлоновая Unipak 175 м бодьшой тюбик | 2
Техническая силиконовая смазка 250 г. | 5
Клей герметик анаэробный уплотнитель резьбы до 2 дюймов 15 г | 3