## ВР 2
ВЕДОМОСТЬ ОБЪЕМОВ РАБОТ №2
Противоаварийные мероприятия по укреплению подпорной стены СТ-6 (в соответствии с рабочей документацией ХО-ИЗ-1-ГР11)
№ пп | Наименование | Ед. изм. | Кол. | Примечание
1 | 2 | 3 | 4 | 5
Раздел 1. Усиление подпорной стены СТ-6.УСТРОЙСТВО АНКЕРОВ L=18м (28 шт.)
1 | Бурение установками алмазного бурения отверстий глубиной 400 мм диаметром 200 мм (железобетонных конструкций) | 100 отверстий | 0,28
2 | Ударно-вращательное бурение скважин глубиной бурения до 20 м в грунтах группы: 4 | 100 м бурения скважины | 4,48
| Гайка сферическая L:70mm,keysize:95mm | шт | 28
| Штанга T73/53 (длина 3 м, Т-образная нарезка) | шт | 168
| Муфта L=235mm, ф=89mm | шт | 140
| Коронка буровая T73/130 EX крестообразная (Сталь) | шт | 28
| ЦентраторT73/53 ￠130 | шт | 140
3 | Установка опорной плиты | 1 т конструкций | 0,238
| Плита 175*175*35mm | шт | 28
4 | Нагнетание промывочного водо-цементного раствора В/Ц = 0,7 | 1 м3 конструктивного объема пустот | 46.63
| Портландцемент общестроительного назначения бездобавочный, марки 500 | т | 45.13
5 | Нагнетание опрессовочного о водо-цементного раствора В/Ц = 0,4 | 1 м3 конструктивного объема пустот | 23.71
| Портландцемент общестроительного назначения бездобавочный, марки 500 | т | 32.22
6 | Подача водо-цементного раствора растворонасосом на высоту до 10м | 1 м3 конструктивного объема пустот | 70,34
7 | Натяжение анкеров на усилие в 10 т с помощью гидравлического домкрата | 1 конструкция | 8,058
Раздел 2. УСТРОЙСТВО АНКЕРНЫХ ЖЕЛЕЗОБЕТОННЫХ КОНТРФОРСОВ (14 шт.)
8 | Бетонирование контрфорсов из монолитного железобетона в металлической опалубке с укладкой бетонной смеси автобетононасосом | 1 м3 бетона | 20.86
| Бетон тяжелый, класс В15 (М200) | м3 | -21.28
| Бетон тяжелый, крупность заполнителя 40 мм, класс В25 (М350) | м3 | 21,28
| Горячекатанная арматурная сталь класса А500 С, диаметром 32 мм | т | 1.072
| Горячекатанная арматурная сталь класса А500 С, диаметром 14 мм | т | 0.458
| Горячекатанная арматурная сталь класса А500 С, диаметром 10 мм | т | 0.495
| Трубы стальные бесшовные, горячедеформированные со снятой фаской из стали марок 15, 20, 25, наружным диаметром 102 мм толщина стенки 3,5 мм | м | 44,88
9 | Устройство бетонной подготовки | 100 м3 бетона, бутобетона и железобетона в деле | 0,0036
Раздел 3. Устройство железобетонной отмостки
10 | Устройство бетонной подготовки | 100 м3 бетона, бутобетона и железобетона в деле | 0,0337
11 | Армирование подстилающих слоев и набетонок | 1 т | 0.067
| Сетка сварная из холоднотянутой проволоки 4-5 мм | т | 0.067
Раздел 4. Заделка трещин в теле стены
12 | Очистка поверхности щетками | 1 м2 очищаемой поверхности | 3
13 | Промывка поверхности стен | 100 м2 промытой поверхности | 0,03
14 | Затирка трещин цементным раствором | 100 м2 затирки | 0,03
| Раствор готовый кладочный цементный марки 200 | м3 | 0.0079
15 | Приготовление тяжелых кладочных растворов: цементных марки 200 | 100 м3 раствора | 0,05
| Цемент расширяющийся | т | 2,365
16 | Заделка трещин в кирпичных стенах: цементным раствором | 10 м трещин | 1