## ВР 3
ВЕДОМОСТЬ ОБЪЕМОВ РАБОТ №3
Ремонтно-восстановительные работы в районе прудов
№ пп | Наименование | Ед. изм. | Кол. | Примечание
1 | 2 | 3 | 4 | 5
Раздел 1. Мероприятия по бетонированию отмостки зданий насосных станции PS100, PS200, ТП.
1 | Разработка грунта вручную с креплениями в траншеях шириной до 2 м, глубиной: до 2 м, группа грунтов 4 | 100 м3 грунта | 0,11
2 | Устройство отмостки: бетонной толщиной 15 см (10см-щебень, 5см-бетон) | 100 м2 отмостки | 2,2
| Бетон тяжелый, крупность заполнителя 40 мм, класс В25 (М350) | м3 | 11
Раздел 2. Мероприятии по очистке от грунта дренажных окон в подпорной стене СТ1.
3 | Прочистка дренажа штангами | 1 пролет | 45
4 | Устройство дренажной трубы в дренажные окна стены СТ1 | 100 м канала | 1,35
| Трубы хризотилцементные дренажные диаметром 100 мм | м | 137.7
Раздел 3. Мероприятия по приведению в проектные отметки и восстановление лотковой сети в районе подпорной стены СТ1.
5 | Разработка продольных водоотводных и нагорных канав, группа грунтов: 3 | 1000 м3 грунта | 0,1015
6 | Планировка площадей: ручным способом, группа грунтов 3 | 1000 м2 спланированной площади | 0,203
7 | Уплотнение грунта пневматическими трамбовками, группа грунтов: 3-4 | 100 м3 уплотненного грунта | 1,015
8 | Устройство бетонной подготовки | 100 м3 бетона, бутобетона и железобетона в деле | 0,203
| Бетон тяжелый, крупность заполнителя 40 мм, класс В15 (М200) | м3 | 20,71
9 | Устройство водосбросных сооружений с проезжей части из продольных лотков из сборного бетона | 100 м3 лотка | 0,358
| Лотки железобетонные водопропускные прямоугольного сечения | м3 | 35.8
10 | Гидроизоляция боковая обмазочная битумная в 2 слоя по выровненной поверхности бутовой кладки, кирпичу, бетону | 100 м2 изолируемой поверхности | 4,06
11 | Разработка траншей экскаватором "обратная лопата" с ковшом вместимостью 0,25 м3, группа грунтов: 2 (Обратная засыпка пазух) | 1000 м3 грунта | 0,0203
Раздел 4. Мероприятия по приведению в проектные отметки и восстановление лотковой сети в районе подпорной стены СТ3.
12 | Разработка продольных водоотводных и нагорных канав, группа грунтов: 3 | 1000 м3 грунта | 0,0665
13 | Планировка площадей: ручным способом, группа грунтов 3 | 1000 м2 спланированной площади | 0,133
14 | Уплотнение грунта пневматическими трамбовками, группа грунтов: 3-4 | 100 м3 уплотненного грунта | 0,665
15 | Устройство бетонной подготовки | 100 м3 бетона, бутобетона и железобетона в деле | 0,133
| Бетон тяжелый, крупность заполнителя 40 мм, класс В15 (М200) | м3 | 13.57
16 | Устройство водосбросных сооружений с проезжей части из продольных лотков из сборного бетона | 100 м3 лотка | 0,234
| Лотки железобетонные водопропускные прямоугольного сечения | м3 | 23.4
17 | Гидроизоляция боковая обмазочная битумная в 2 слоя по выровненной поверхности бутовой кладки, кирпичу, бетону | 100 м2 изолируемой поверхности | 2,66
18 | Разработка траншей экскаватором "обратная лопата" с ковшом вместимостью 0,25 м3, группа грунтов: 2 (Обратная засыпка пазух) | 1000 м3 грунта | 0,0133
Раздел 5. Мероприятия по устройству дренажных окон в подпорной стене СТЗ.
19 | Сверление установками алмазного бурения в железобетонных конструкциях горизонтальных отверстий глубиной 200 мм диаметром: 100 мм | 100 отверстий | 0,36
20 | Устройство дренажной трубы в дренажные окна стены СТ3 | 100 м канала | 0,72
| Трубы хризотилцементные дренажные диаметром 100 мм | м | 73.44
Раздел 6. Мероприятия по заделке вертикальных трещин в теле подпорной стены.
Подпорная стена СТ-1
21 | Торкретирование поверхности при толщине слоя до 20 мм | 100 м2 поверхности | 0,12
Подпорная стена СТ-3
22 | Торкретирование поверхности при толщине слоя до 20 мм | 100 м2 поверхности | 0,15
Подпорная стена СТ-6
23 | Торкретирование поверхности при толщине слоя до 20 мм | 100 м2 поверхности | 0,25
Раздел 7. Мероприятия по расчистке обвально-осыпного процесса на склоне.
24 | Планировка площадей: ручным способом, группа грунтов 4 | 1000 м2 спланированной площади | 7,791
25 | Разработка грунта вручную с креплениями в траншеях шириной до 2 м, глубиной: до 2 м, группа грунтов 5р (под анкерную канавку в отвал рядом) | 100 м3 грунта | 0,407
26 | Перфораторное бурение скважин глубиной бурения до 5 м в грунтах группы: 4 | 100 м бурения скважины | 10,85
27 | Забивка прижимных анкеров для крепления канатов и лебедок , противоэрозионного материала в анкерной канавке из арматуры ф28 AIII L=2 м | 1 т | 6,97
| Детали закладные и накладные изготовленные с применением сварки, гнутья, сверления (пробивки) отверстий (при наличии одной из этих операций или всего перечня в любых сочетаниях) поставляемые отдельно | т | 6,97
28 | Посев газонов партерных, мавританских и обыкновенных вручную | 100 м2 | 77,91
29 | Устройство прослойки из нетканого синтетического материала (НСМ) при укреплении откосов: неподтопляемой | 1000 м2 поверхности | 7,791
| МакМат ММ (R1) 8127 GN, размер рулона 2х25 м; | м2 | 9075
30 | Устройство тросово-сетчатого ограждения, тип склона: крутой | 1 м2 ограждения | 7791
| Сетка из проволоки диаметром 2,7 мм двойного кручения с шестиугольными ячейками размером 60х100 мм оцинкованная | м2 | 7881
31 | Погрузочные работы при автомобильных перевозках: изделий металлических (армокаркасы, заготовки трубные и др.) | 1 т груза | 32,27
32 | Горизонтальное перемещение сверх предусмотренного в ТЕРм: 100 м, на расстояние до 200 м | 10 т | 3,227
| Канат двойной свивки типа ЛК-Р, конструкции 6х19(1+6+6/6)+1 о.с., без покрытия из проволок марки В, маркировочная группа 1770 н/мм2, диаметром 12 мм | 10 м | 156,3
33 | Забивка прижимных анкеров для крепления противоэрозионного материала из арматуры ф 12 AIII L=1,5м | 1 т | 10.37
| Анкер из арматурной стали АI, диаметром 12мм, длиной 90 см для крепления геотехнических решеток | т | 15.984
34 | Засыпка вручную траншей, пазух котлованов и ям, группа грунтов: 4 | 100 м3 грунта | 0,407
Раздел 8. Мероприятия по ремонту селеудерживающих барьеров.
Восстановление опор-5шт.
35 | Разборка: железобетонных фундаментов | 1 м3 | 1.2
36 | Устройство бетонной подготовки | 100 м3 бетона, бутобетона и железобетона в деле | 0,002
37 | Устройство железобетонных фундаментов общего назначения под колонны объемом: до 3 м3 | 100 м3 бетона, бутобетона и железобетона в деле | 0,01
| Бетон тяжелый, крупность заполнителя 40 мм, класс В25 (М350) | м3 | 1.015
38 | Горячекатаная арматурная сталь периодического профиля класса А-III, диаметром 12 мм | т | 0,253
Ремонт анкеров -7шт (ТВШ 40/16 длиной 9 м )
39 | Бурение установками алмазного бурения отверстий глубиной 400 мм диаметром 200 мм (железобетонных конструкций) | 100 отверстий | 0,07
40 | Ударно-вращательное бурение скважин глубиной бурения до 20 м в грунтах группы: 4 | 100 м бурения скважины | 0,63
| Штанга "TITAN" 40/16, длиной 3м. | шт | 21
| Муфта соединительная для 40/57/140 | шт | 14
| Центратор диам. 130 мм | шт | 14
| Буровая коронка для 40/16 | шт | 7
| Плита 200*200*12 | шт | 7
| Гайка сферическая L=50mm,keysize=65mm | шт | 7
41 | Промывка скважин раствором В/Ц=0,7 | 1 м3 конструктивного объема пустот | 2,794082
| Портландцемент общестроительного назначения бездобавочный, марки: 500 | т | 2,70072
42 | Нагнетание опрессовочного о водо-цементного раствора В/Ц = 0,4 | 1 м3 конструктивного объема пустот | 1,4
| Портландцемент общестроительного назначения бездобавочный, марки 500 | т | 1,9096
43 | Заполнение раствором пустот между стенкой скважины и телом сваи (Подача водо-цементного раствора растворонасосом на высоту до 10м) | 1 м3 конструктивного объема пустот | 4,19
Расчистка от грунта и камней-3 барьера.
44 | Оборка горных склонов, тип склона: крутой | 1 м2 поверхности склона | 140
Ремонт сетей-5секций.
45 | Демонтаж. Устройство тросово-сетчатого ограждения, тип склона: крутой | 1 м2 ограждения | 220
46 | Устройство тросово-сетчатого ограждения, тип склона: крутой | 1 м2 ограждения | 220
| Сетка кольчужная 350х7 CC 3.35.7 | м2 | 222.5
Натяжка тросов-23шт.
47 | Разматывание стального каната диаметром: до 28 мм | 100 м каната | 0,2875
Раздел 9. Мероприятия по ремонту снегоудерживающих барьеров.
Замена опор-21 шт.
48 | Разборка: железобетонных фундаментов | 1 м3 | 3.605
49 | Устройство бетонной подготовки | 100 м3 бетона, бутобетона и железобетона в деле | 0,00595
50 | Устройство железобетонных фундаментов общего назначения под колонны объемом: до 3 м3 | 100 м3 бетона, бутобетона и железобетона в деле | 0,029925
| Бетон тяжелый, крупность заполнителя 40 мм, класс В25 (М350) | м3 | 3.037
| Горячекатаная арматурная сталь периодического профиля класса А-III, диаметром 12 мм | т | 0.7525
Ремонт анкеров -37шт (ТВШ 40/16 длиной 9 м )
51 | Бурение установками алмазного бурения отверстий глубиной 400 мм диаметром 200 мм (железобетонных конструкций) | 100 отверстий | 0,37
52 | Ударно-вращательное бурение скважин глубиной бурения до 20 м в грунтах группы: 4 | 100 м бурения скважины | 3,33
| Штанга "TITAN" 40/16, длиной 3м. | шт | 111
| Муфта соединительная для 40/57/140 | шт | 74
| Центратор диам. 130 мм | шт | 74
| Буровая коронка для 40/16 | шт | 37
| Плита 200*200*12 | шт | 37
| Гайка сферическая L=50mm,keysize=65mm | шт | 37
53 | Промывка скважин раствором В/Ц=0,7 | 1 м3 закрепляемого грунта | 15,01
| Портландцемент общестроительного назначения бездобавочный, марки 500 | т | 14,297
54 | Опрессовка скважин раствором В/Ц=0,4 | 1 м3 закрепляемого грунта | 7,51
| Портландцемент общестроительного назначения бездобавочный, марки 500 | т | 10,08
55 | Заполнение раствором пустот между стенкой скважины и телом сваи (Подача водо-цементного раствора растворонасосом на высоту до 10м) | 1 м3 конструктивного объема пустот | 22,16
Расчистка от грунта и камней-5 барьеров.
56 | Оборка горных склонов, тип склона: крутой | 1 м2 поверхности склона | 233.75
Восстановление сетей-11 секций.
57 | Демонтаж. Устройство тросово-сетчатого ограждения, тип склона: крутой | 1 м2 ограждения | 484
58 | Устройство тросово-сетчатого ограждения, тип склона: крутой | 1 м2 ограждения | 484
| Сетка кольчужная 350х7 CC 3.35.7 | м2 | 979.1
Натяжка тросов-396 шт.
59 | Разматывание стального каната диаметром: до 28 мм | 100 м каната | 4,95
Восстановление опорных стоек - 24шт
60 | Сборка с помощью лебедок ручных (с установкой и снятием их в процессе работы) или вручную (мелких деталей): стремянки, связи, кронштейны, тормозные конструкции и пр. | 1 т конструкций | 3
| Двутавры с параллельными гранями полок нормальные «Б», сталь полуспокойная, № 20-24 | т | 3.18
61 | Установка металлических столбов высотой более 4 м: на подготовленный бетонный фундамент | 100 столбов | 0,24
| Болты оцинкованные диаметром резьбы 30 мм | т | 0.0096