## ЛСР 13 граф
СОГЛАСОВАНО: | [8 empty] | УТВЕРЖДАЮ:
________________ | [8 empty] | ________________
" _____ " ________________ 2017 г. | [8 empty] | "______ " _______________2017 г.
Реконструкция комплекса переливных бассейнов отеля Sochi Marriott Krasnaya Polyana
(наименование стройки)
ЛОКАЛЬНЫЙ СМЕТНЫЙ РАСЧЕТ № 04
(локальная смета)
| на | Облицовка копенговым камнем по внутренним бортам комплекса бассейнов
(наименование работ и затрат, наименование объекта)
Основание:
|  | Сметная стоимость строительных работ _______________________________________________________________________________________________ |  | ___________________________708,185 |  | тыс. руб.
|  | Средства на оплату труда _______________________________________________________________________________________________ |  | ___________________________25,622 |  | тыс. руб.
|  | Сметная трудоемкость _______________________________________________________________________________________________ |  | _______________________________________________________________________________________________164,39 |  | чел.час
Составлен(а) в текущих (прогнозных) ценах по состоянию на 4 квартал 2016г.
№ пп | Обоснование | Наименование | Ед. изм. | Кол. | Стоимость единицы, руб. |  |  |  | Общая стоимость, руб.
[5 empty] | Всего | В том числе |  |  | Всего | В том числе
[6 empty] | Осн.З/п | Эк.Маш. | З/пМех |  | Осн.З/п | Эк.Маш. | З/пМех
1 | 2 | 3 | 4 | 5 | 6 | 7 | 8 | 9 | 10 | 11 | 12 | 13
Раздел 1. Облицовка копенговым камнем по внутренним бортам комплекса бассейнов
1 | ТЕР13-06-003-01 Приказ Минстроя России от 31.12.14 №937/пр | Очистка поверхности (МДС35-IV п.4.7. При ремонте и реконструкции зданий и сооружений работы, аналогичные технологическим процессам в новом строительстве ОЗП=1,15; ЭМ=1,25 к расх.; ЗПМ=1,25; ТЗ=1,15; ТЗМ=1,25) ИНДЕКС К ПОЗИЦИИ: 4-2016 Индекс СМР на 4 квартал 2016г. ОЗП=18,113; ЭМ=7,846; ЗПМ=18,113; МАТ=4,926 | 1 м2 очищаемой поверхности | 39 | 128.31 | 128.31 |  |  | 5004.09 | 5004.09
2 | ТССЦпг01-01-01-041 Приказ Минстроя России от 31.12.14 №937/пр | Погрузочные работы при автомобильных перевозках: мусора строительного с погрузкой вручную ИНДЕКС К ПОЗИЦИИ: 4-2016 Индекс СМР на 4 квартал 2016г. ОЗП=18,113; ЭМ=7,846; ЗПМ=18,113; МАТ=4,926 | 1 т груза | 3.8 | 846.96 | 846.96 |  |  | 3218.45 | 3218.45
3 | ТССЦпг03-21-01-060 Приказ Минстроя России от 31.12.14 №937/пр | Перевозка грузов автомобилями-самосвалами грузоподъемностью 10 т, работающих вне карьера, на расстояние: до 60 км I класс груза ИНДЕКС К ПОЗИЦИИ: 4-2016 Индекс СМР на 4 квартал 2016г. ОЗП=18,113; ЭМ=7,846; ЗПМ=18,113; МАТ=4,926 | 1 т груза | 3.8 | 315.72 |  | 315.72 |  | 1199.74 |  | 1199.74
4 | ТЕР13-06-004-01 Приказ Минстроя России от 31.12.14 №937/пр | Обеспыливание поверхности (МДС35-IV п.4.7.При ремонте и реконструкции зданий и сооружений работы, аналогичные технологическим процессам в новом строительстве ОЗП=1,15; ЭМ=1,25 к расх.; ЗПМ=1,25; ТЗ=1,15; ТЗМ=1,25) ИНДЕКС К ПОЗИЦИИ: 4-2016 Индекс СМР на 4 квартал 2016г. ОЗП=18,113; ЭМ=7,846; ЗПМ=18,113; МАТ=4,926 | 1 м2 обеспыливаемой поверхности | 39 | 18.77 | 14.16 | 4.61 |  | 732.03 | 552.24 | 179.79
5 | ТЕР15-02-019-03 Приказ Минстроя России от 31.12.14 №937/пр | Сплошное выравнивание внутренних поверхностей (однослойное оштукатуривание)из сухих растворных смесей толщиной до 10 мм: стен 421,80 = 3 506,40 - 970 x 3,18 (МДС35-IV п.4.7.При ремонте и реконструкции зданий и сооружений работы, аналогичные технологическим процессам в новом строительстве ОЗП=1,15; ЭМ=1,25 к расх.; ЗПМ=1,25; ТЗ=1,15; ТЗМ=1,25) ИНДЕКС К ПОЗИЦИИ: 4-2016 Индекс СМР на 4 квартал 2016г. ОЗП=18,113; ЭМ=7,846; ЗПМ=18,113; МАТ=4,926 | 100 м2 оштукатуриваемой поверхности | 0,39 39 / 100 | 8299.3 | 7966 | 280 | 337.13 | 3236.73 | 3106.74 | 109.2 | 131.48
6 | Прайс | Штукатурная смесь для ремонта бассейна Nivoplan мешок 25 кг цо 473*1,1/1,18/4,926 ИНДЕКС К ПОЗИЦИИ: 4-2016 Индекс СМР на 4 квартал 2016г. ОЗП=18,113; ЭМ=7,846; ЗПМ=18,113; МАТ=4,926 | меш | 110 | 440.93 |  |  |  | 48502.3
7 | Прайс | Латексная добавка Planicrete, канистра 25 кг цо 12630/1,18/4,926 ИНДЕКС К ПОЗИЦИИ: 4-2016 Индекс СМР на 4 квартал 2016г. ОЗП=18,113; ЭМ=7,846; ЗПМ=18,113; МАТ=4,926 | кан | 10 | 10703.41 |  |  |  | 107034.1
8 | ТЕР11-01-004-05 Приказ Минстроя России от 31.12.14 №937/пр | Устройство гидроизоляции обмазочной: в один слой толщиной 2 мм (МДС35-IV п.4.7.При ремонте и реконструкции зданий и сооружений работы, аналогичные технологическим процессам в новом строительстве ОЗП=1,15; ЭМ=1,25 к расх.; ЗПМ=1,25; ТЗ=1,15; ТЗМ=1,25; МАТ=0 к расх.) ИНДЕКС К ПОЗИЦИИ: 4-2016 Индекс СМР на 4 квартал 2016г. ОЗП=18,113; ЭМ=7,846; ЗПМ=18,113; МАТ=4,926 | 100 м2 изолируемой поверхности | 0,39 39 / 100 | 6091.97 | 4932.53 | 1159.44 | 42.34 | 2375.87 | 1923.69 | 452.18 | 16.51
9 | ТЕР11-01-004-06 Приказ Минстроя России от 31.12.14 №937/пр | Устройство гидроизоляции обмазочной: на каждый последующий слой толщиной 1 мм добавлять к расценке 11-01-004-05 (МДС35-IV п.4.7.При ремонте и реконструкции зданий и сооружений работы, аналогичные технологическим процессам в новом строительстве ОЗП=1,15; ЭМ=1,25 к расх.; ЗПМ=1,25; ТЗ=1,15; ТЗМ=1,25; МАТ=0 к расх.) ИНДЕКС К ПОЗИЦИИ: 4-2016 Индекс СМР на 4 квартал 2016г. ОЗП=18,113; ЭМ=7,846; ЗПМ=18,113; МАТ=4,926 | 100 м2 изолируемой поверхности | 0,39 39 / 100 | 2264.73 | 1664.31 | 600.42 | 23.55 | 883.24 | 649.08 | 234.16 | 9.18
10 | Прайс | Двухкомпонентная гидроизоляция Mapelastic сухая часть мешок 24 кг цо 608*1,1/1,18/4,926 ИНДЕКС К ПОЗИЦИИ: 4-2016 Индекс СМР на 4 квартал 2016г. ОЗП=18,113; ЭМ=7,846; ЗПМ=18,113; МАТ=4,926 | мешок | 5 | 566.79 |  |  |  | 2833.95
11 | Прайс | Двухкомпонентная гидроизоляция Mapelastic жидкая часть канистра 8 кг цо 4380*1,1/1,18/4,926 ИНДЕКС К ПОЗИЦИИ: 4-2016 Индекс СМР на 4 квартал 2016г. ОЗП=18,113; ЭМ=7,846; ЗПМ=18,113; МАТ=4,926 | канистра | 5 | 4083.06 |  |  |  | 20415.3
12 | ТЕР15-01-018-01 Пр. Департ.строит.Краснодар.кр. от 30.03.12 №115 | Облицовка по бетонной поверхности копенговым камнем (МДС35-IV п.4.7.При ремонте и реконструкции зданий и сооружений работы, аналогичные технологическим процессам в новом строительстве ОЗП=1,15; ЭМ=1,25 к расх.; ЗПМ=1,25; ТЗ=1,15; ТЗМ=1,25; МАТ=0 к расх.) ИНДЕКС К ПОЗИЦИИ: 4-2016 Индекс СМР на 4 квартал 2016г. ОЗП=18,113; ЭМ=7,846; ЗПМ=18,113; МАТ=4,926 | 100 м2 облицованной поверхности | 0,39 39 / 100 | 28460.95 | 28078.36 | 382.59 | 152.6 | 11099.77 | 10950.56 | 149.21 | 59.51
13 | Прайс | Клей двухкомпонентный Keracrete сухая часть, мешок 25 кг цо 538*1,1/1,18/4,926 ИНДЕКС К ПОЗИЦИИ: 4-2016 Индекс СМР на 4 квартал 2016г. ОЗП=18,113; ЭМ=7,846; ЗПМ=18,113; МАТ=4,926 | мешок | 3 | 501.52 |  |  |  | 1504.56
14 | Прайс | Клей двухкомпонентный Keracrete жидкая часть, мешок 25 кг цо 7798*1,1/1,18/4,926 ИНДЕКС К ПОЗИЦИИ: 4-2016 Индекс СМР на 4 квартал 2016г. ОЗП=18,113; ЭМ=7,846; ЗПМ=18,113; МАТ=4,926 | канистра | 1 | 7269.3 |  |  |  | 7269.3
15 | Прайс | Копинговый бортовой камень "галька" 370х600 мм цо 3900/1,18/4,926 ИНДЕКС К ПОЗИЦИИ: 4-2016 Индекс СМР на 4 квартал 2016г. ОЗП=18,113; ЭМ=7,846; ЗПМ=18,113; МАТ=4,926 | пм | 105 | 3305.1 |  |  |  | 347035.5
17 | Прайс | Затирка UltracolorPlus мешок 5 кг 701*1,1/1,18/4,926 ИНДЕКС К ПОЗИЦИИ: 4-2016 Индекс СМР на 4 квартал 2016г. ОЗП=18,113; ЭМ=7,846; ЗПМ=18,113; МАТ=4,926 | мешок | 11 | 653.48 |  |  |  | 7188.28
Итого прямые затраты по смете в текущих ценах | [8 empty] | 569533.21 | 25404.85 | 2324.28 | 216.68
Накладные расходы | [8 empty] | 19683.88
Сметная прибыль | [8 empty] | 10939.87
Итоги по смете:
Защита строительных конструкций и оборудования от коррозии | [8 empty] | 13098.25
Погрузо-разгрузочные работы | [8 empty] | 3218.45
Перевозка грузов автотранспортом | [8 empty] | 1199.74
Отделочные работы | [8 empty] | 188858.75
Полы | [8 empty] | 7534.88
Конструкции из кирпича и блоков | [8 empty] | 379058.61
Стекольные, обойные и облицовочные работы (ремонтно-строительные) | [8 empty] | 7188.28
Итого | [8 empty] | 600156.96
В том числе:
Материалы | [8 empty] | 541804.08
Машины и механизмы | [8 empty] | 2324.28
ФОТ | [8 empty] | 25621.53
Накладные расходы | [8 empty] | 19683.88
Сметная прибыль | [8 empty] | 10939.87
НДС 18% от 600156,96 | [8 empty] | 108028.25
ВСЕГО по смете | [8 empty] | 708185.21
Составил: ___________________________
(должность, подпись, расшифровка)
Проверил: ___________________________
(должность, подпись, расшифровка)