## Ведомость объемов работ 6 граф
УТВЕРЖДАЮ
_____________________
ВЕДОМОСТЬ ОБЪЕМОВ РАБОТ
на выполнение работ по устройству четырёх шлагбаумов и вспомогательных сооружений на выездном КПП отм. +540м.
№ пп | Наименование | Ед. изм. | Кол. | Примечание
1 | 2 | 3 | 4 | 6
Покрытия и основания
Демонтажные и земляные работы
1 | Разборка тротуаров: из мелкоштучных искусственных материалов (брусчатка) на цементно-песчаном монтажном слое толщиной 50 мм | м2 | 275
2 | Погрузочные работы при автомобильных перевозках: Погрузка брусчатки | 1 т груза | 31.625
3 | Перевозка грузов грузоподъемностью транспортного средства среднее значение, расстояние перевозки 6, класс груза: 1. Перевозка брусчатки на место хранения | 1 т груза | 31.625
4 | Разгрузочные работы при автомобильных перевозках: Разгрузка брусчатки | 1 т груза | 31.625
5 | Разработка грунта с погрузкой на автомобили-самосвалы экскаваторами с ковшом вместимостью: 0,25 м3, группа грунтов 2 | м3 | 82.5
6 | Перевозка грузов грузоподъемностью транспортного средства 10 т, расстояние перевозки 60, класс груза: 1 | 1 т груза | 123.75
7 | Разборка бортовых камней: на щебеночном основании | м | 233
8 | Погрузочные работы при автомобильных перевозках: Мусор строительный с погрузкой вручную | 1 т груза | 21.755
9 | Перевозка грузов грузоподъемностью транспортного средства 10 т, расстояние перевозки 60, класс груза: 1 | 1 т груза | 21.755
10 | Резка покрытий и оснований асфальтобетонных с использованием штробореза | м.п. | 254.2
11 | Снятие деформированных асфальтобетонных покрытий самоходными холодными фрезами с шириной фрезерования 500-1000 мм и толщиной слоя: до 110 мм | м2 | 265
12 | Разборка покрытий и оснований: асфальтобетонных с помощью молотков отбойных | м3 | 3.1
13 | Разборка покрытий и оснований: щебеночных | м3 | 26.5
14 | Погрузочные работы при автомобильных перевозках: Мусор строительный с погрузкой экскаваторами емкостью ковша до 0,5 мЗ | 1 т груза | 78.54
15 | Перевозка грузов грузоподъемностью транспортного средства 10 т, расстояние перевозки 60, класс груза: 1 | 1 т груза | 78.54
Устройство оснований
16 | Устройство подстилающих и выравнивающих слоев оснований: из щебня | м3 | 62.8
17 | Щебень из природного камня для строительных работ марка 800, фракция 10-20 мм | м3 | 79.13
18 | Устройство подстилающих и выравнивающих слоев оснований: из песчано-гравийной смеси, дресвы | м3 | 6.3
19 | Смесь песчано-гравийная природная | м3 | 7.69
Устройство покрытий. Асфальтобетонное покрытие
20 | Розлив вяжущих материалов | т | 0.491
21 | Устройство покрытия толщиной 5 см из горячих асфальтобетонных смесей плотных крупнозернистых типа АБ, плотность каменных материалов: 2,5-2,9 т/м3 | м2 | 558
23 | Асфальтобетонные смеси дорожные крупнозернистые | т | 66.85
24 | Розлив вяжущих материалов | т | 0.25
25 | Устройство покрытия толщиной 5 см из горячих асфальтобетонных смесей плотных мелкозернистых типа АБВ, плотность каменных материалов: 2,5-2,9 т/м3 | м2 | 558
27 | Асфальтобетонные смеси дорожные мелкозернистые | т | 67.6
28 | Регулирование высотного положения крышек колодцев с подъемом на высоту: до 10 см | шт | 5
Устройство покрытий. Плитка тротуарная
29 | Устройство подстилающих и выравнивающих слоев оснований: из песка (ЦПС) | м3 | 3.15
30 | Смесь пескоцементная (цемент М 400) | м3 | 3.15
31 | Устройство покрытий из тротуарной плитки, количество плитки при укладке на 1 м2: 90 шт. | м2 | 63
32 | Плитка тротуарная | м2 | 64.26 | Ранее демонтированная
33 | Резка тротуарной плитки толщиной 70 мм: угловой шлифовальной машинкой | м реза | 10
Боротовые камни
34 | Установка бортовых камней бетонных: при других видах покрытий | м | 155
35 | Бордюр дорожный БР.100.30.18 | шт. | 155
36 | Установка бортовых камней бетонных: при других видах покрытий | м | 53
37 | Бордюр дорожный БР.100.20.8 | шт. | 53
Перенос опор освещения
38 | Демонтаж. Прожектор, отдельно устанавливаемый: на кронштейне, установленном на опоре, с лампой мощностью 500 Вт | шт. | 2
39 | Демонтаж стальных опор промежуточных: свободностоящих, одностоечных массой до 2 т. 2 шт. | т | 0.5
40 | Разборка горизонтальных поверхностей железобетонных конструкций при помощи отбойных молотков, бетон марки: 350. Фундаментов мачт освещения | м3 | 5.4
41 | Разработка грунта вручную в траншеях глубиной до 2 м без креплений с откосами, группа грунтов: 2 | м3 | 30.5
42 | Устройство постели при одном кабеле в траншее | м | 50
43 | Песок природный для строительных работ средний | м3 | 5
44 | Труба полиэтиленовая в траншее, диаметр: до 63 мм | м | 50
45 | Труба гофрированная двустенная 63 мм с протяжкой с муфтой красная | м | 51
46 | Кабель до 35 кВ в проложенных трубах, блоках и коробах, масса 1 м кабеля: до 1 кг | м | 50
47 | Кабель силовой ВВГнг(А) 5х16 | м | 51
48 | Разработка грунта с погрузкой на автомобили-самосвалы экскаваторами с ковшом вместимостью: 0,25 м3, группа грунтов 2 | м3 | 6.76
49 | Устройство железобетонных фундаментов общего назначения объемом: до 5 м3. Под оборудование | м3 | 5.4
50 | Установка закладных деталей весом: до 4 кг | т | 0.02
51 | Установка стальных опор промежуточных: свободностоящих, одностоечных массой до 2 т | т | 0.5
52 | Прожектор, отдельно устанавливаемый: на кронштейне, установленном на опоре, с лампой мощностью 500 Вт | шт. | 2
Сооружения, фундаменты под оборудование, обустройство
Демонтажные работы
53 | Демонтаж здания КПП | м3 | 20
54 | Разборка горизонтальных поверхностей железобетонных конструкций при помощи отбойных молотков, бетон марки: 350. Островки, фундаменты и пр. | м3 | 2.25
55 | Демонтаж автоматического дорожного шлагбаума для контроля проезда шириной до: 4 м | компл. | 2
56 | Демонтаж дорожных знаков бесфундаментных: на металлических стойках | шт. | 5
Вывоз строительного мусора и грунта
57 | Погрузочные работы при автомобильных перевозках: Мусор строительный с погрузкой экскаваторами емкостью ковша до 0,5 мЗ | 1 т груза | 23.265
58 | Перевозка грузов грузоподъемностью транспортного средства 10 т, расстояние перевозки 60, класс груза: 1 | 1 т груза | 23.265
Обустройство
59 | Установка дорожных знаков бесфундаментных: на металлических стойках | шт. | 8
60 | Стойка металлическая для дорожного знака диаметром 57 мм | шт. | 8
61 | Знак дорожный по ГОСТ Р 52290-2004 тип А 2.4, 5.7.1, 3.27, 8.24, 8.22.1, 5.15.6 | шт. | 8
62 | Устройство металлических барьерных ограждений типа 11ДД высотой 0,75 м механизированным способом, шаг стоек: 3 м | м | 124
63 | Барьерное ограждение из стали. Начальный участок 21ДД/300-0,75-3,0Ш16-1,4 | м | 24
64 | Барьерное ограждение из стали. Рабочий участок 21ДД/300-0,75-3,0Ш16-1,4 | м | 100
65 | Секция балки угловая универсальная СБУУ-3(3мм) | шт. | 4
66 | Элемент концевой ЭКДД(СБР8) | шт. | 2
67 | Установка столбиков сигнальных: пластиковых | шт. | 36
68 | Столбик безопасности разделительный гибкий h=750 мм | шт. | 36
69 | Болты М 12х100 | шт. | 108
70 | Монтаж искусственной дорожной неровности (ИДН) | м2 | 15
71 | Искусственная дорожная неровность: средний элемент 500x500 мм | шт. | 40
72 | Искусственная дорожная неровность: концевой элемент 250x500 мм | шт. | 18
73 | УДАЛЕНИЕ ЛИНИЙ РЕГУЛИРОВАНИЯ ДОРОЖНОГО ДВИЖЕНИЯ (ДЕМАРКИРОВКА) РУЧНЫМ МЕХАНИЗМОМ-ДЕМАРКИРОВЩИКОМ, ПРИ ТОЛЩИНЕ ЛИНИИ 3 ММ | М2 | 80
74 | Разметка проезжей части краской сплошной линией шириной: 0,1 м | км | 2.5
Ливневая канализация
75 | Монтаж пластиковых водоотводных лотков | м | 50
76 | Установка металлических решеток лотков | т | 0.17
77 | Лоток водоотводный пластиковый ЛВП PROFI ВТ 300 в комплекте с решеткой | м | 50
78 | Устройство круглых дождеприемных колодцев для дождевой канализации: из сборного железобетона диаметром 1,0 м в сухих грунтах | м3 | 0.8
Фундаменты
79 | Устройство основания под фундаменты: гравийного | м3 | 5
80 | Смесь песчано-гравийная природная | м3 | 6.4
81 | Устройство железобетонных фундаментов общего назначения. Под оборудование и шлагбаумы | 100 м3 | 0.1332
82 | Горячекатаная арматурная сталь периодического профиля класса А-III, диаметром 14 мм | т | 1.006
83 | Горячекатаная арматурная сталь гладкая класса А-I, диаметром 8 мм | т | 0.025
84 | Установка закладных деталей весом: до 4 кг | т | 0.04
КПП
85 | Монтаж блок-контейнера здания КПП | шт. | 1
86 | Блок-контейнер 2,4х6 с отделкой, электропроводкой, освещением, линолеумом, окнами | компл. | 1
87 | Устройство вентилируемых фасадов с облицовкой панелями из композитных материалов: без теплоизоляционного слоя. Облицовка блок-контейнера композитныи панелями | м2 | 57
88 | Монтаж нащельников, отливов и пр. из композитного материала | м2 | 15
89 | Подсистема горизонтально-вертикальная для вентилируемого фасада из металлического оцинкованного профиля | м2 | 57
90 | Панели композитные алюминиевые толщиной 4 - 0,4 мм, с полиэтиленовым наполнителем, класс горючести Г4 с изготовлением кассет | м2 | 58.71
Монтажные работы для подключения системы автоматизированного паркинга
91 | Устройство в асфальтобетонном покрытии борозд с использованием штробореза площадью сечения: свыше 20 см2 до 50 см2 | м | 50
92 | Разработка грунта вручную в траншеях глубиной до 2 м без креплений с откосами, группа грунтов: 2 | м3 | 8
Слаботочные сети
93 | Монтаж шкафа | шт | 1
94 | Шкаф уличный всепогодный напольный 12U (700х600), две двери | шт. | 1
95 | Вентилятор | шт | 1
96 | Модуль вентиляторный, 2 вентилятора с терморегулятором R-FAN-2T 230В | шт. | 1
97 | Труба полиэтиленовая по основанию пола, диаметр: до 50 мм | м | 100
98 | Труба ДКС ПВХ жесткая гладкая д. 32 мм, легкая, цвет серый | м | 102
99 | Прокладка труб гофрированных ПВХ для защиты проводов и кабелей | м | 100
100 | Труба ДКС ПНД гибкая гофрированая с протяжкой, д. 20 мм | м | 102
101 | Прокладка кабеля в трубе | м | 1065
102 | Трансвок ОКЗ-САО-1/3Сп-4(2) (ОКЗ-САО-1/3(2.0) Сп-4(2)) (1.5кН) | м | 150
103 | Hyperline FUTP4-C5E-S24-IN-LSZH-GY-305 (FTP4-C5E-SOLID-LSZH-GY-305) (305 м) Кабель витая пара F/UTP, категория 5e, 4 пары (24 AWG), одножильный | уп. | 3
Электроснабжение
104 | Щитки, устанавливаемые на стене: распорными дюбелями, масса щитка до 6 кг | шт | 1
105 | Щит распределительный встраиваемый белый дверь прозрачная на 18 модулей IP40 Easy9 | шт. | 1
106 | Автомат одно-, двух-, трехполюсный, устанавливаемый на конструкции: на стене или колонне, на ток до 25 А | шт | 12
107 | Выключатель автоматический однополюсный 16А С S201 6кА (S201 C16) | шт. | 8
108 | Выключатель автоматический однополюсный 10А C TX3 6кА | шт. | 4
109 | Труба полиэтиленовая по основанию пола, диаметр: до 50 мм | м | 80
110 | Труба гладкая жесткая ПВХ 16 мм легкая серая (3м) | м | 81.6
111 | Кабель до 35 кВ в проложенных трубах, блоках и коробах, масса 1 м кабеля: до 1 кг | м | 550
112 | Провод ПВС 3х6 мм | м | 350
113 | Провод ПУГВ 1х0.75 | м | 200
114 | Затягивание провода в проложенные трубы и металлические рукава первого одножильного или многожильного в общей оплетке, суммарное сечение: до 2,5 мм2 | м | 70
115 | Провод монтажный МКЭШ 10х0.5 | м | 70
116 | Ящик для трубных проводок протяжной или коробка, размер: до 200х200 мм | шт | 3
| Начальник отдела благоустройства территории |  |  | О.В. Гонтарь
| Начальник производственно-технического отдела |  |  | В.В. Паркин
| Руководитель департамента общекурортной эксплуатации |  |  | К.Ю. Яковлев