## Лист1
Приложение №1 к Техническому заданию к Договору подряда № _____от «___»_______2019 г.
Ведомость объемов работ на ремонт и устройство дорожного покрытия на въезде в крытую парковку на отм. +960 м. и ремонт дорожного полотна на въездном КПП отм. +540 м.
Рездел 1. Отм. +960 м. Ремонт цементобетонного покрытия на подьезде к крытой парковке
1 | Резка затвердевшего покрытия прямолинейными участками длиной от 0,1 до 20 м нарезчиком швов с алмазными дисками при ширине пропила 3 мм: железобетонного на глубину 200 мм | м | 65
2 | Разборка монолитных железобетонных конструкций гидромолотом на базе экскаватора | м3 | 42
3 | Разборка покрытий и оснований: железобетонных с помощью молотков отбойных | м3 | 18
4 | Устройство оснований толщиной 15 см из щебня фракции 40-70 мм при укатке каменных материалов с пределом прочности на сжатие свыше 98,1 МПа (1000 кгс/см2): однослойных | м2 | 300
5 | Сверление вертикальных отверстий в бетонных конструкциях полов перфоратором глубиной 200 мм диаметром: 20 мм | шт | 2200
6 | Установка арматуры | т | 1.0428
7 | Горячекатаная арматурная сталь периодического профиля класса А-III, диаметром 16-18 мм | т | 1.0428
8 | Разборка бортовых камней: на бетонном основании | м | 103
9 | Устройство подстилающих и выравнивающих слоев оснований: из щебня | м3 | 4.12
10 | Щебень из природного камня для строительных работ марка 800, фракция 10-20 мм | м3 | 5.1912
11 | Установка бортовых камней бетонных: при других видах покрытий | м | 103
12 | Камни бортовые, ранее демонтированные | шт. | 33
13 | Камень бортовой БР 100.30.18 | шт. | 70
14 | Подготовка почвы для устройства партерного и обыкновенного газона с внесением растительной земли слоем 15 см: вручную | м2 | 51.5
15 | Плодородный грунт | м3 | 7.725
16 | Посев газонов партерных, мавританских и обыкновенных вручную | м2 | 51.5
17 | Травосмесь "Плейграунд" (Дания) Мешок (1 кг) Норма высева 4 кг на 100 м кв.Состав: 40% - Овсяница красная,5% - Овсяница красная изменённая,45% - Райграс пастбищный,10% - Мятлик луговой | кг | 2.06
18 | Регулирование высотного положения крышек колодцев с подъемом на высоту: до 25 см | шт | 4
19 | Кольцо опорное КО-6 /бетон В15 (М200), объем 0,02 м3, расход ар-ры 1,10 кг/ (серия 3.900.1-14) | шт. | 4
20 | Установка люка | шт | 1
21 | Люк тип "Т" ГОСТ3634-99 "К" | шт | 1
22 | Устройство цементобетонных покрытий однослойных средствами малой механизации, толщина слоя 20 см | м2 | 740
23 | Бетон гидротехнический (на сульфатостойком портландцементе) В30 П4 W8 F200 | м3 | 151
24 | Горячекатаная арматурная сталь периодического профиля класса А-III, диаметром 12 мм | т | 2.664
25 | Погрузочные работы при автомобильных перевозках: Мусор строительный с погрузкой экскаваторами емкостью ковша до 0,5 мЗ | т | 158.4
Раздел 2. Отм.+540 м. Ремонт асфальтобетонного покрытия. КПП-1
26 | Резка затвердевшего покрытия прямолинейными участками длиной от 0,1 до 20 м нарезчиком швов с алмазными дисками при ширине пропила 3 мм: железобетонного на глубину 200 мм | м | 142.6
27 | Срезка поверхностного слоя асфальтобетонных дорожных покрытий с применением импортных фрез при ширине фрезерования до 1300 мм, толщина слоя до 10 см | м2 | 110.6
28 | Разборка покрытий и оснований: асфальтобетонных с помощью молотков отбойных | м3 | 2.1
29 | Разборка покрытий и оснований: щебеночных | м3 | 11.06
30 | Устройство покрытия толщиной 10 см из горячих асфальтобетонных смесей импортными асфальтоукладчиками второго типоразмера | м2 | 110.6
31 | Асфальтобетонные смеси дорожные, аэродромные и асфальтобетон (горячие и теплые для плотного асфальтобетона крупнозернистые, песчаные) = 5 см | т | 14.1126
32 | Асфальтобетонные смеси дорожные, аэродромные и асфальтобетон (горячие и теплые для плотного асфальтобетона мелкозернистые, песчаные), марка II, тип Б | т | 14.157
33 | Устройство подстилающих и выравнивающих слоев оснований: из щебня | м3 | 11.06
34 | Щебень из природного камня для строительных работ марка 1000, фракция 10-20 мм | м3 | 13.9356
35 | Розлив вяжущих материалов | т | 0.13
36 | Эмульсия битумно-дорожная | т | 0.1339
37 | Погрузочные работы при автомобильных перевозках: Мусор строительный с погрузкой экскаваторами емкостью ковша до 0,5 мЗ | т | 31.394
ПОДПИСИ СТОРОН:
ЗАКАЗЧИК: ПОДРЯДЧИК:
НАО «Красная поляна»
Генеральный директор
___________/А.А. Круковский/ М.П.