## Ведомость объемов работ 6 граф
Приложение №1
к Техническому заданию
ВЕДОМОСТЬ ОБЪЕМОВ РАБОТ
Работы по ремонту номерного фонда и мест общего пользования на объекте: «Спортивно-туристический комплекс «Горная карусель», в части касающейся помещений, определенных Техническим заданием, расположенного по адресу: Краснодарский край, г. Сочи, Адлерский район, с. Эстосадок, северный склон хребта Аибга, Курорт «Горки Город».
№ пп | № по смете | Наименование | Ед. изм. | Кол. | Обоснование | Примечание
1 | 2 | 3 | 4 | 5 | 6 | 6
Работы по ремонту номерного фонда _72 номера
Раздел 1. Полы
1 | 1 | Покрытие Антиплесень | 100 м2 обрабатываемой поверхности | 25,5553 2555,53 / 100 | ТЕР15-07-003-02
2 | 2 | MAPEI Антигрибковый состав | л | 511,106 0,2*п1*100 | Цена поставщика
3 | 3 | Разборка покрытий полов: паркетных | 100 м2 покрытия | 21,983 2198,30 / 100 | ТЕР46-04-010-03
4 | 4 | Демонтаж подложки | 100 м2 поверхности покрытия изоляции | 21,983 п2 | ТЕР26-01-055-02
5 | 5 | Устройство стяжек: цементных толщиной 20 мм | 100 м2 стяжки | 7,9565 795,65 / 100 | ТЕР11-01-011-01
6 | 6 | Грунтование водно-дисперсионной грунтовкой "Нортекс-Грунт" поверхностей: пористых (камень, кирпич, бетон и т.д.) | 100 м2 обрабатываемой поверхности | 8,2165 821,65 / 100 | ТЕР15-07-003-02
7 | 7 | Устройство покрытий: из досок ламинированных замковым способом | 100 м2 покрытия | 25,536 2553,6 / 100 | ТЕР11-01-034-04
8 | 8 | Подложка под ламинат "Quick Step" 5 мм | м2 | 2681 П3.Р1 | Цена поставщика
9 | 9 | Ламинат "Quick Step" 32 класс 8 мм | м2 | 2617 П3.Р | http://quban.ru/floor-coverings/laminate/quick-step/?utm_source=YD&utm_medium=cpc&utm_content=Quick-Step&utm_campaign=Laminat_Sochi&yclid=4109827769256119297
10 | 10 | Укладка подложки | 100 м2 поверхности покрытия изоляции | 0,26 26 / 100 | ТЕР26-01-055-02
11 | 11 | Подложка под паркет и ламинат "Порилекс НПЭ", толщина 2 мм | м2 | 29,9 п16.р | 101-2962
12 | 12 | Устройство покрытий: из досок паркетных | 100 м2 покрытия | 0,26 26 / 100 | ТЕР11-01-034-01
13 | 13 | Паркетная доска (оригинал) S8-SC-WF-01 | м2 | 27,04 п17.р | https://www.novapol.ru/parketnaya-doska/parketnaya-doska-boen-kollekciya-odnopolosnaya-oak-smoked-andante-138-mm-maslo-elg84cpd.html
14 | 14 | Разборка плинтусов: деревянных и из пластмассовых материалов | 100 м плинтуса | 23,15 2315 / 100 | ТЕРр57-3-1
15 | 15 | Погрузочные работы при автомобильных перевозках: мусора строительного с погрузкой вручную | 1 т груза | 2,547 п4.Р | ТССЦпг01-01-01-041
16 | 16 | Устройство плинтусов: деревянных | 100 м плинтуса | 26,1315 2613,15 / 100 | ТЕР11-01-039-01
17 | 17 | Плинтус МДФ "Quick Step" | м | 1806,94 1789,05*1,01 | Цена поставщика
18 | 18 | Плинтус МДФ "Quick Step" | м | 832,06 П5.Р-1789,05*1,01 | Материал ранее демонтированный
19 | 19 | Устройство плинтусов: из плиток керамических | 100 м плинтуса | 0,4616 46,16 / 100 | ТЕР11-01-039-04
20 | 20 | Плинтус напольный керамический Original 150х500 Пол Св. серый 155058071 Inter Cerama | м2 | 46,62 л2.Р | ООО "Сочистрой маркет"
21 | 21 | Затирка поверхности | 100 м2 затирки | 0,006924 (Л2*100/0,3*0,3*0,015) / 100 | ТЕР11-01-007-01
22 | 22 | Затирка водоотталкивающая "Ceresit" CE40 белая, серая | т | 0,00044 0,0004*1,1 | 100-24
Ванная
23 | 23 | Разборка покрытий полов: из керамических плиток | 100 м2 покрытия | 0,309 30,90 / 100 | ТЕРр57-2-3
24 | 24 | Разборка покрытий полов: цементных | 100 м2 покрытия | 0,2929 29,29 / 100 | ТЕРр57-2-4
25 | 25 | Погрузочные работы при автомобильных перевозках: мусора строительного с погрузкой вручную | 1 т груза | 3,54 1,607+1,933 | ТССЦпг01-01-01-041
26 | 26 | Устройство стяжек: цементно-песчаных толщиной 20 мм | 100 м2 стяжки | 0,2929 29,29 / 100 | ТЕР11-01-011-01
27 | 27 | Устройство стяжек: на каждые 5 мм изменения толщины стяжки добавлять или исключать к расценке 11-01-011-01 (до 30-70 мм) | 100 м2 стяжки | 0,2929 29,29 / 100 | ТЕР11-01-011-02
28 | 28 | Устройство гидроизоляции обмазочной: в один слой толщиной 2 мм | 100 м2 изолируемой поверхности | 0,4512 45,12 / 100 | ТЕР11-01-004-05
29 | 29 | Устройство гидроизоляции обмазочной: на каждый последующий слой толщиной 1 мм добавлять к расценке 11-01-004-05 | 100 м2 изолируемой поверхности | 0,4512 п20 | ТЕР11-01-004-06
30 | 30 | Гидроизоляция двухкомпонентная Mapelastic Расход: 1,7 кг/м2 на 1 мм толщины. При нанесении распыляющим оборудованием – 2,2 кг/м2 на 1 мм толщины. | кг | 306,816 1,7*2*2*п20*100 | Цена поставщика
31 | 31 | Укладка сетки в покрытие | 100 м2 поверхности | 0,4512 п20 | ТЕР11-01-050-01
32 | 32 | Стеклотканевая сетка Mapei Mapenet 150 | м2 | 49,632 1,1*п20*100 | http://zatrimozaiky.ru/magazin/product/mapei-mapenet-150-mapey-mapenet-150-setka-steklotkanevaya-rul-1-m-50-m
33 | 33 | Укладка гидроизоляционной ленты в местах примыкания пол-стена | 100 м | 0,4965 49,65 / 100 | ТЕР15-07-001-01
34 | 34 | MAPEI Гидроизоляционная лента | м | 49,65 п21*100 | Цена поставщика
35 | 35 | Устройство покрытий на растворе из сухой смеси с приготовлением раствора в построечных условиях из плиток: гладких неглазурованных керамических для полов одноцветных | 100 м2 покрытия | 0,309 30,9 / 100 | ТЕР11-01-027-06
36 | 36 | Плитка напольная LOFT WOOD 327х327 ольха Н/П Люкс / 1,39 х 13 | м2 | 31,52 п22.р | ООО "Сочистрой маркет"
37 | 37 | Клей плиточный «Ceresit» CM17 | кг | 139,1 п22.р1 | ТССЦ-101-4373
38 | 38 | Затирка водоотталкивающая "Ceresit" CE40 белая, серая | т | 0,0155 п22.р2 | 100-24
39 | 39 | Укладка металлического накладного профиля (порога) | 100 м профиля | 0,389 38,9 / 100 | ТЕР11-01-049-01
40 | 40 | Порожек | м | 40,85 К.р | ООО "Сочистроймаркет"
Раздел 2. Стены
41 | 41 | Отбивка штукатурки с поверхностей: стен и потолков кирпичных | 100 м2 | 21,0962 2109,62 / 100 | ТЕР46-02-009-02
42 | 42 | Расшивка швов кладки: из керамических и мелкоблочных камней | 100 м2 стен (без вычета проемов) | 0,015 (15*0,1) / 100 | ТЕР08-02-006-02
43 | 43 | Обработка антиплесенью | 100 м2 покрытия | 25,8247 2582,47 / 100 | ТЕР15-04-006-04
44 | 44 | MAPEI Антигрибковый состав | л | 516,494 0,2*ж*100 | Цена поставщика
45 | 45 | Очистка поверхности щетками | 1 м2 очищаемой поверхности | 1359.2 | ТЕР13-06-003-01
46 | 46 | Покрытие поверхностей грунтовкой глубокого проникновения: за 2 раза стен | 100 м2 покрытия | 20,2425 2024,25 / 100 | ТЕР15-04-006-04
47 | 47 | Грунтовка воднодисперсионная "Ceresit" | л | 202,425 (ж3*100)*0,1 | Цена поставщика
48 | 48 | Смена обоев: улучшенных | 100 м2 оклеенной поверхности | 41,0028 4100,28 / 100 | ТЕРр63-6-2
49 | 49 | Обойный клей Metylan премиум гранулат. 1 уп.=300 г . Расход 0,006 кг/м2 | кг | 24,60168 ж11*100*0,006 | Цена поставщика
50 | 50 | Обои виниловые Zambaiti Parati Ca Falzer 75 арт. 7547 (10.05х0.70м) Италия | м2 | 4592 ж11.р*100 | Цена поставщика
51 | 51 | Оклейка обоями стен по монолитной штукатурке и бетону: тиснеными и плотными | 100 м2 оклеиваемой и обиваемой поверхности | 6,6782 (4768,10-4100,28) / 100 | ТЕР15-06-001-02
52 | 52 | Обойный клей Metylan премиум гранулат. 1 уп.=300 г . Расход 0,006 кг/м2 | кг | 4,00692 ж16*100*0,006 | Цена поставщика
53 | 53 | Обои виниловые Zambaiti Parati Ca Falzer 75 арт. 7547 (10.05х0.70м) Италия | м2 | 768 ж16.р*100 | Цена поставщика
54 | 54 | Шпатлевка "Ceresit" | кг | 64,8 ж16.Р1*1000 | Цена поставщика
55 | 55 | Подклейка обоями стен по монолитной штукатурке и бетону: тиснеными и плотными | 100 м2 оклеиваемой и обиваемой поверхности | 0,0495 4,95 / 100 | ТЕР15-06-001-02
56 | 56 | Обойный клей Metylan премиум гранулат. 1 уп.=300 г . Расход 0,006 кг/м2 | кг | 0,0297 ж6*100*0,006 | Цена поставщика
57 | 57 | Штукатурка поверхностей внутри здания известковым раствором улучшенная: по камню и бетону стен | 100 м2 оштукатуриваемой поверхности | 22,0394 2203,94 / 100 | ТЕР15-02-015-05
58 | 58 | Дополнительная шпатлевка при окраске по штукатурке и сборным конструкциям: стен | 100 м2 окрашиваемой поверхности | 26,1169 2611,69 / 100 | ТЕР15-04-027-05
59 | 59 | Шпатлевка "Ceresit" | кг | 757,4 ж2.Р*1000 | Цена поставщика
60 | 60 | Окрашивание водоэмульсионными составами поверхностей стен, ранее окрашенных: водоэмульсионной краской, с расчисткой старой краски до 10% | 100 м2 окрашиваемой поверхности | 32,7831 3278,31 / 100 | ТЕРр62-16-2
61 | 61 | Грунтовка воднодисперсионная "Ceresit" CT17 | л | 655,662 0,1*2*(ж7*100) | Цена поставщика
62 | 62 | Шпатлевка "Ceresit" | кг | 8851,437 0.9*3*(ж7*100) | Цена поставщика
63 | 63 | Декоративная краска с эффектом шелка Terraco Терратоп / Terraco | кг | 917,9268 0,28*(ж7*100) | Цена поставщика
Ремонт гипсокартонной перегородки ( с 2х сторон)
|  | гипсокартонная перегородка | м2 | 104.4
64 | 64 | Разборка облицовки из гипсокартонных листов: стен и перегородок | 100 м2 облицовки | 2,088 (ж8*2) / 100 | ТЕРр63-10-1
65 | 65 | ДЕМОНТАЖ изоляция покрытий и перекрытий изделиями из волокнистых и зернистых материалов насухо | 1 м3 изоляции | 5,22 ж8*0,05 | ТЕР26-01-039-01
66 | 66 | Устройство перегородок из гипсокартонных листов (ГКЛ) по системе «КНАУФ» с одинарным металлическим каркасом и двухслойной обшивкой с обеих сторон (С 112): глухих | 100 м2 перегородок (за вычетом проемов) | 1,044 (ж8) / 100 | ТЕР10-05-002-01
67 | 67 | Листы гипсокартонные ГКЛВ 12,5 мм | м2 | 439,5 ж9.Р4 | ТССЦ-101-2512
68 | 68 | Плиты минераловатные «Лайт-Баттс» ROCKWOOL | м3 | 5,375 ж9.Р2*0,05 | ТССЦ-104-1703
69 | 69 | Огрунтовка металлических поверхностей за один раз: грунтовкой ГФ-021 | 100 м2 окрашиваемой поверхности | 0,056881 (ж9.Р*0,018+ж9.Р1*0,02) / 100 | ТЕР13-03-002-04
70 | 70 | Дополнительная шпатлевка при окраске по штукатурке и сборным конструкциям: стен | 100 м2 окрашиваемой поверхности | 2,088 (ж8*2) / 100 | ТЕР15-04-027-05
71 | 71 | Шпатлевка "Ceresit" | кг | 60,6 ж10.Р*1000 | Цена поставщика
Ремонт гипсокартонной перегородки ( с 1 стороны)
72 | 72 | гипсокартонная стена | м2 | 66.62
73 | 73 | Разборка облицовки из гипсокартонных листов: стен и перегородок | 100 м2 облицовки | 0,6662 (ж51) / 100 | ТЕРр63-10-1
74 | 74 | ДЕМОНТАЖ изоляция покрытий и перекрытий изделиями из волокнистых и зернистых материалов насухо | 1 м3 изоляции | 3,331 ж51*0,05 | ТЕР26-01-039-01
75 | 75 | Облицовка стен по системе «КНАУФ» по одинарному металлическому каркасу из ПН и ПС профилей гипсокартонными листами в два слоя (С 626): с дверным проемом | 100 м2 стен (за вычетом проемов) | 0,6662 (ж51) / 100 | ТЕР10-05-010-02
76 | 76 | Листы гипсокартонные ГКЛВ 12,5 мм | м2 | 149,9 ж52.Р | ТССЦ-101-2512
77 | 77 | Изоляция покрытий и перекрытий изделиями из волокнистых и зернистых материалов насухо | 1 м3 изоляции | 3,331 ж51*0,05 | ТЕР26-01-039-01
78 | 78 | Плиты минераловатные «Лайт-Баттс» ROCKWOOL | м3 | 3,398 ж53.Р | ТССЦ-104-1703
79 | 79 | Огрунтовка металлических поверхностей за один раз: грунтовкой ГФ-021 | 100 м2 окрашиваемой поверхности | 0,041492 (ж52.Р1*0,018+ж52.Р2*0,02) / 100 | ТЕР13-03-002-04
80 | 80 | Дополнительная шпатлевка при окраске по штукатурке и сборным конструкциям: стен | 100 м2 окрашиваемой поверхности | 0,6662 (ж51) / 100 | ТЕР15-04-027-05
81 | 81 | Шпатлевка "Ceresit" | кг | 19,3 ж54.Р*1000 | Цена поставщика
82 | 82 | Облицовка стен по системе «КНАУФ» по одинарному металлическому каркасу из ПН и ПС профилей гипсокартонными листами в один слой (С 625): оконным проемом | 100 м2 стен (за вычетом проемов) | 0,14 14 / 100 | ТЕР10-05-009-01
83 | 83 | Листы гипсокартонные ГКЛВ 12,5 мм | м2 | 14,98 ж56.Р1 | ТССЦ-101-2512
84 | 84 | Гидропароизоляция внутренних откосов | 100 м2 поверхности покрытия изоляции | 0,14 ж56 | ТЕР26-01-055-02
85 | 85 | Затирка поверхности | 100 м2 затирки | 0,0973 9,73 / 100 | ТЕР11-01-007-01
86 | 86 | Затирка водоотталкивающая "Ceresit" CE40 белая, серая | т | 0,02805 ж55.Р*1,1 | 100-24
87 | 87 | Разборка облицовки стен: из керамических глазурованных плиток | 100 м2 поверхности облицовки | 0,0733 7,33 / 100 | ТЕРр63-7-5
88 | 88 | Гладкая облицовка стен, столбов, пилястр и откосов (без карнизных, плинтусных и угловых плиток) без установки плиток туалетного гарнитура на клее из сухих смесей: по кирпичу и бетону | 100 м2 поверхности облицовки | 0,0748 7,48 / 100 | ТЕР15-01-019-05
89 | 89 | Fantasia 400х230 плитка стена св. беж 2340 09 021 Артикул10743 | м2 | 7,48 ж58.р | ООО "Сочистрой маркет"
90 | 90 | Клей плиточный «Ceresit» CM17 | кг | 0,0281 ж58.р1 | ТССЦ-101-4373
91 | 91 | Затирка водоотталкивающая "Ceresit" CE40 белая, серая | т | 0,0037 ж58.р2 | 100-24
Раздел 3. Ревизионные люки
92 | 92 | Установка дверных полотен: внутренних в санузлах, кухонных, шкафных, антресольных | 100 полотен | 1,01 101 / 100 | ТЕРр56-21-6
93 | 93 | Плита армированная цементно-минеральная АКВАПАНЕЛЬ внутренняя | м2 | 37.12 | ТССЦ-101-3048
94 | 94 | Оклейка обоями стен по листовым материалам, гипсобетонным и гипсолитовым поверхностям: тиснеными и плотными | 100 м2 оклеиваемой и обиваемой поверхности | 0,3712 (G) / 100 | ТЕР15-06-001-05
95 | 95 | Обойный клей Metylan премиум гранулат. 1 уп.=300 г . Расход 0,006 кг/м2 | кг | 0,22272 G*0,006 | Цена поставщика
96 | 96 | Обои виниловые Zambaiti (10.05х0.70м) Италия | м2 | 42,69 G3.Р*100 | Цена поставщика
97 | 97 | Установка уголков ПВХ на клее | 100 п. м | 2,411 241,10 / 100 | ТЕР10-01-036-01
98 | 98 | Установка решеток жалюзийных площадью в свету: до 0,5 м2 | 1 решетка | 5 | ТЕР20-02-002-01
99 | 99 | Люк с нажимным механизмом 600х600мм | шт. | 5 | http://www.eksno.ru/santeh-luk
Раздел 4. Потолки
100 | 100 | Очистка поверхности щетками | 1 м2 очищаемой поверхности | 641.11 | ТЕР13-06-003-01
101 | 101 | Отбивка штукатурки с поверхностей: стен и потолков кирпичных | 100 м2 | 3,2943 329,43 / 100 | ТЕР46-02-009-02
102 | 102 | Расшивка швов кладки: из керамических и мелкоблочных камней | 100 м2 стен (без вычета проемов) | 0,0188 (18,8*0,1) / 100 | ТЕР08-02-006-02
103 | 103 | Покрытие поверхностей антиплесенью: за 2 раза потолков | 100 м2 покрытия | 1,8708 187,08 / 100 | ТЕР15-04-006-02
104 | 104 | MAPEI Антигрибковый состав | л | 37,416 0,2*П6*100 | Цена поставщика
105 | 105 | Ремонт потолков, облицованных гипсокартонными листами, площадью ремонтируемых мест: до 5 м2 | 100 м2 ремонтируемой поверхности | 1,655 165,50 / 100 | ТЕРр63-12-2
106 | 106 | Листы гипсокартонные ГКЛВ 12,5 мм | м2 | 173.8 | ТССЦ-101-2512
107 | 107 | Устройство подвесных потолков из гипсокартонных листов (ГКЛ) по системе «КНАУФ»: одноуровневых (П 113) | 100 м2 потолка | 0,7238 72,38 / 100 | ТЕР10-05-011-02
108 | 108 | Листы гипсокартонные ГКЛВ 12,5 мм | м2 | 80,3418 72,38*1,11 | ТССЦ-101-2512
109 | 109 | Тяга подвеса 500 | шт. | 58.63 | ТССЦ-201-0819
110 | 110 | Ремонт штукатурки потолков по камню известковым раствором площадью отдельных мест: до 10 м2 толщиной слоя до 20 мм | 100 м2 отремонтированной поверхности | 3,0943 309,43 / 100 | ТЕРр61-4-3
111 | 111 | Погрузочные работы при автомобильных перевозках: мусора строительного с погрузкой вручную | 1 т груза | 10.46 | ТССЦпг01-01-01-041
112 | 112 | Покрытие поверхностей грунтовкой глубокого проникновения: за 1 раз потолков (ПЕРЕД ШТУКАТУРКОЙ) | 100 м2 покрытия | 1,6768 167,68 / 100 | ТЕР15-04-006-01
113 | 113 | Грунтовка воднодисперсионная "Ceresit" CT17 | л | 16,768 0,1*167,68 | Цена поставщика
114 | 114 | Покрытие поверхностей грунтовкой глубокого проникновения: за 1 раз потолков (ПЕРЕД ШПАТЛЕВКОЙ) | 100 м2 покрытия | 3,6878 368,78 / 100 | ТЕР15-04-006-01
115 | 115 | Грунтовка воднодисперсионная "Ceresit" CT17 | л | 36,878 0,1*368,78 | Цена поставщика
116 | 116 | Дополнительная шпатлевка при окраске по штукатурке и сборным конструкциям: коробов, плинтусов и потолков | 100 м2 окрашиваемой поверхности | 5,428 542,76 / 100 | ТЕР15-04-027-06
117 | 117 | Шпатлевка "Ceresit" | кг | 173,7 П7.Р*1000 | Цена поставщика
118 | 118 | Разборка плинтусов: деревянных и из пластмассовых материалов | 100 м плинтуса | 2,145 П10 | ТЕРр57-3-1
119 | 119 | Погрузочные работы при автомобильных перевозках: мусора строительного с погрузкой вручную | 1 т груза | 0.236 | ТССЦпг01-01-01-041
120 | 120 | Установка потолочных плинтусов: на клее КН-2 | 100 м плинтуса | 2,145 214,5 / 100 | ТЕР11-01-040-01
121 | 121 | Плинтус потолочный ЭН-ЭМ-СИ 80х87 S110 | м | 216,6 П10.Р | http://www.podkova7.ru/catalog/f0093099/105971/
122 | 122 | Окраска поливинилацетатными водоэмульсионными составами улучшенная: по сборным конструкциям потолков, подготовленным под окраску | 100 м2 окрашиваемой поверхности | 0,496 49,60 / 100 | ТЕР15-04-005-06
123 | 123 | Грунтовка воднодисперсионная "Ceresit" CT17 | л | 4,96 0,1*П9*100 | Цена поставщика
124 | 124 | Шпатлевка "Ceresit" | кг | 2,7 П9.Р*1000 | Цена поставщика
125 | 125 | Декоративная краска с эффектом шелка Terraco Терратоп / Terraco | кг | 13,888 0,28*П9*100 | Цена поставщика
126 | 126 | Окрашивание водоэмульсионными составами поверхностей потолков, ранее окрашенных: водоэмульсионной краской, с расчисткой старой краски до 10% | 100 м2 окрашиваемой поверхности | 23,0256 2302,56 / 100 | ТЕРр62-17-2
127 | 127 | Грунтовка воднодисперсионная "Ceresit" CT17 | л | 230,256 0,1*П8*100 | Цена поставщика
128 | 128 | Шпатлевка "Ceresit" | кг | 1266 П8.Р*1000 | Цена поставщика
129 | 129 | Декоративная краска с эффектом шелка Terraco Терратоп / Terraco | кг | 644,7168 0,28*П8*100 | Цена поставщика
Раздел 5. Двери и окна
Замена дверной коробки
130 | 130 | Снятие доборов | 100 м наличников | 0,972 97,2 / 100 | ТЕРр56-11-1
131 | 131 | Демонтаж дверных коробок: в каменных стенах с отбивкой штукатурки в откосах | 100 коробок | 0,18 18 / 100 | ТЕРр56-9-1
132 | 132 | Погрузочные работы при автомобильных перевозках: мусора строительного с погрузкой вручную | 1 т груза | 2,2788 0,3888+1,89 | ТССЦпг01-01-01-041
133 | 133 | Установка коробок в деревянных стенах: нерубленых в дверных проемах площадью до 3 м2 | 100 м2 проемов | 0,3564 (18* (0,9*2,2)) / 100 | ТЕР10-01-043-07
134 | 134 | Доборная доска Венге 170*2100*12 искусств шпон | 1 шт. | 46 97,2/2,1 | http://www.podkova7.ru/catalog/f0119023/153598/?sphrase_id=6125
135 | 135 | Дверная коробка Венге 40х70х2100 прямая | компл. | 18 | http://www.podkova7.ru/catalog/f0119023/146655/
Замена дверного полотна
136 | 136 | Снятие дверных полотен | 100 м2 дверных полотен | 0,25155 (13*0,9*2,15) / 100 | ТЕРр56-10-1
137 | 137 | Погрузочные работы при автомобильных перевозках: мусора строительного с погрузкой вручную | 1 т груза | 0.2968 | ТССЦпг01-01-01-041
138 | 138 | Установка дверных полотен: внутренних межкомнатных | 100 полотен | 0,19 19 / 100 | ТЕРр56-21-5
139 | 139 | БЛОК ДВЕРНОЙ 900Х2150 | 1 шт. | 9 | ЦЕНА ПОСТАВЩИКА
140 | 140 | Петля универсальная | шт | 18 9*2 | Сочистроймаркет
141 | 141 | Ручка дверная MH-07 SG мат.золото MORELLI | компл. | 9 | http://www.podkova7.ru/catalog/gl033972/125354/
142 | 142 | Замок межкомн.под цил.с отв.пл. MEDIANA POLARIS магнит. бронза B04103.50.12 | компл. | 9 | http://www.podkova7.ru/catalog/f0133676/83841/?sphrase_id=6260
143 | 143 | БЛОК ДВЕРНОЙ 900Х2150 | 1 шт. | 10 | Материал ранее демонтированный
144 | 144 | Смена дверных приборов: ручки-скобы | 100 шт. приборов | 0,15 15 / 100 | ТЕРр56-12-3
145 | 145 | Ручка дверная MH-07 SG мат.золото MORELLI | компл. | 15 | http://www.podkova7.ru/catalog/gl033972/125354/
146 | 146 | Смена оконных приборов: ручки | 100 шт. приборов | 0,01 1 / 100 | ТЕРр56-12-11
147 | 147 | Смена дверных приборов: замки врезные (ВХОДНАЯ ДВЕРЬ) | 100 шт. приборов | 0,02 2 / 100 | ТЕРр56-12-5
148 | 148 | Замок врезной Аpecs 1784/60-NIS/NI | 1 шт. | 2 | http://www.podkova7.ru/catalog/f0092981/18637/?sphrase_id=14796
149 | 149 | Установка: деревянных дверных блоков | 100 м2 проемов | 0,018 (0,9*2*1) / 100 | ТЕР10-04-013-01
150 | 150 | БЛОК ДВЕРНОЙ 900Х2000 | 1 шт. | 1 | ЦЕНА ПОСТАВЩИКА
151 | 151 | Петля универсальная | шт | 2 1*2 | Сочистроймаркет
152 | 152 | Скобяные изделия для блоков входных дверей в помещение однопольных | компл. | 1 | ТССЦ-101-0889
153 | 153 | Установка дверной фурнитуры | 100 компл. | 0,18 18 / 100 | ТЕР10-01-029-02
154 | 154 | Ручка дверная MH-07 SG мат.золото MORELLI | компл. | 18 | http://www.podkova7.ru/catalog/gl033972/125354/
155 | 155 | Замок межкомн.под цил.с отв.пл. MEDIANA POLARIS магнит. бронза B04103.50.12 | компл. | 18 | http://www.podkova7.ru/catalog/f0133676/83841/?sphrase_id=6260
156 | 156 | Установка ручки дверной с механизмом | 100 компл. | 0,05 5 / 100 | ТЕР10-01-029-02
157 | 157 | Ручка дверная MH-07 SG мат.золото MORELLI | компл. | 5 | http://www.podkova7.ru/catalog/gl033972/125354/
158 | 158 | Замок межкомн.под цил.с отв.пл. MEDIANA POLARIS магнит. бронза B04103.50.12 | компл. | 5 | http://www.podkova7.ru/catalog/f0133676/83841/?sphrase_id=6260
159 | 159 | Регулировка дверных полотен | 100 шт. приборов | 1,48 (74*2) / 100 | ТЕРр56-12-1
160 | 160 | Регулировка оконных приборов: петли | 100 шт. приборов | 0,34 (17*2) / 100 | ТЕРр56-12-10
161 | 161 | Замена в оконных проемах элементов стеклопрофилита | 100 м2 | 0,0273 2,73 / 100 | ТЕРр56-24-1
Наличники подоконника
162 | 162 | Установка и крепление наличников у подоконника | 100 м коробок блоков | 0,1244 12,44 / 100 | ТЕР10-01-060-01
163 | 163 | Дверные наличники Венге 2150*2150*1100 полукруглый / д/лам.гл.пол. / комплект | м.п. | 13.93 | http://www.podkova7.ru/catalog/f0110186/143842/
Дверные наличники
164 | 164 | Снятие наличников | 100 м наличников | 2,205 220,5 / 100 | ТЕРр56-11-1
165 | 165 | Установка и крепление наличников | 100 м коробок блоков | 5,262 526,2 / 100 | ТЕР10-01-060-01
166 | 166 | Дверные наличники Венге 2150*2150*1100 полукруглый / д/лам.гл.пол. | м | 356,384 318,2*1,12 | http://www.podkova7.ru/catalog/f0110186/143842/
167 | 167 | Дверные наличники Венге | м | 178,516 534,9-318,2*1,12 | Материал ранее демонтированный
Дверные приборы
168 | 168 | Звонок | 1 шт. | 10 | ТЕРм10-04-066-05
169 | 169 | Звонок дверной | шт. | 10 | Прайс-лист
170 | 170 | Аппарат (кнопка, ключ управления, замок электромагнитной блокировки, звуковой сигнал, сигнальная лампа) управления и сигнализации, количество подключаемых концов: до 2 | 1 шт. | 20 13+7 | ТЕРм08-01-081-01
171 | 171 | Домофон | компл. | 7 | http://profbez.pro/catalog/domofony_i_kontrol_dostupa/mnogokvartirnaya_sistema_vizit/monitor_videodomofona_vizit_m440cm/
172 | 172 | Замок СКУД | компл. | 13 | http://www.ironlogic.ru/il.nsf/htm/ru_Z8EHT
173 | 173 | Установка глазка дверного | 100 компл. | 0,17 17 / 100 | ТЕР10-01-029-02
174 | 174 | Глазок дв. DVG1 16/35х60 SN Мат.никель стекл./оптика | шт. | 17 | Прайс-лист ТД "Подкова"
Раздел 6. Ванные комнаты, душевая
175 | 175 | Демонтаж зеркала с полкой | 10 шт. | 0,1 1 / 10 | ТЕР17-01-002-05
176 | 176 | Присоединение к зажимам жил проводов или кабелей сечением: до 2,5 мм2 | 100 шт. | 0,84 (28*3) / 100 | ТЕРм08-02-144-01
177 | 177 | Установка зеркала с полкой | 10 шт. | 2,8 28 / 10 | ТЕР17-01-002-05
178 | 178 | Зеркало 800х600 мм с полкой,кружочки с фацетом, внутренняя подсветка | шт. | 28 | http://sochi.pulscen.ru/products/zerkalo_s_vnutrenney_podsvetkoy_12_w_20w_20w_55kh80_polka_vnutri_korobk_22627300
179 | 179 | Установка туалетных полочек | 10 шт. | 0,9 9 / 10 | ТЕР17-01-002-05
180 | 180 | Сборка перегородок: из панелей площадью до 5 м2 ( Стеклянная перегородка в ванную) | 100 м2 панелей и перегородок (без вычета проемов) | 0,02 2 / 100 | ТЕР10-02-031-01
181 | 181 | Шторка на ванну Jacob Delafon Struktura E6D042-GA | шт. | 1 | http://santehnika-online.ru/product/shtorka_na_vannu_jacob_delafon_struktura_e6d042_ga/
182 | 182 | Установка гарнитуры туалетной: вешалок, подстаканников, поручней для ванн и т.д. | 10 шт. | 1 10 / 10 | ТЕР17-01-002-04
183 | 183 | Поручень U-образный откидной, длина 60 см | компл. | 10 | https://www.pandus-msk.ru/shop/poruchen-u-obraznyy-otkidnoy-dlina-60-sm/
Плинтуса
184 | 184 | Разборка плинтусов: деревянных и из пластмассовых материалов | 100 м плинтуса | 1,0101 101,01 / 100 | ТЕРр57-3-1
185 | 185 | Погрузочные работы при автомобильных перевозках: мусора строительного с погрузкой вручную | 1 т груза | 0,1111 G1.Р | ТССЦпг01-01-01-041
186 | 186 | Устройство плинтусов поливинилхлоридных: на клее КН-2 | 100 м плинтуса | 1,1011 110,11 / 100 | ТЕР11-01-040-01
187 | 187 | Плинтусы для ванной из пластиката | м | 111,2 G2.Р1 | ТССЦ-101-1753
188 | 188 | Герметик полиуретановый САЗИЛАСТ 25, долговременная герметизация швов | кг | 5,671 G2.Р | ТССЦ-101-8024
189 | 189 | Ремонт и восстановление герметизации горизонтальных и вертикальных стыков стеновых панелей мастикой: герметизирующей нетвердеющей или силиконовыми и акриловыми герметиками | 100 м восстановленной герметизации стыков | 1,4471 144,71 / 100 | ТЕРр53-21-7
190 | 190 | Герметик полиуретановый САЗИЛАСТ 25, долговременная герметизация швов | кг | 5,9E-5 4,7*(0,005*0,005/2) | ТССЦ-101-8024
191 | 191 | Установка гарнитуры туалетной: вешалок, подстаканников, поручней для ванн и т.д. Мыльницы для жидкого мыла | 10 шт. | 0,4 4 / 10 | ТЕР17-01-002-04
192 | 192 | Дозатор для жидкого мыла | шт. | 4 | Прайс-лист
193 | 193 | Установка столов | 100 шт. изделий | 0,02 2 / 100 | ТЕР10-01-059-01
194 | 194 | Столешница с раковиной | компл. | 2 | http://sochi.tiu.ru/p791970-mojki-kamnya-integrirovannye.html
195 | 195 | Установка гарнитуры туалетной: вешалок | 10 шт. | 0,1 1 / 10 | ТЕР17-01-002-04
196 | 196 | Закрепление умывальника | 10 компл. | 0,2 2 / 10 | ТЕР17-01-005-04
Сантехника
197 | 197 | Демонтаж/монтаж смесителей: без душевой сетки | 100 шт. | 0,05 5 / 100 | ТЕРр65-5-7
198 | 198 | Установка смесителей | 10 шт. | 2 20 / 10 | ТЕР17-01-002-03
199 | 199 | Смеситель Euroeco д/раковины (хром) GROHE 32732000 | шт. | 20 | http://www.podkova7.ru/catalog/f0098022/119415/?sphrase_id=5983
200 | 200 | Установка смесителей ДЛЯ ВАННОЙ | 10 шт. | 1,9 19 / 10 | ТЕР17-01-002-03
201 | 201 | Смеситель д/ванны Eurodisk хром Grohe 33390002 | шт. | 19 | http://www.podkova7.ru/catalog/f0097992/134231/
202 | 202 | Установка КНОПКИ СМЫВА ИНСТАЛЯЦИИ | 10 шт. | 0,1 1 / 10 | ТЕР17-01-002-04
203 | 203 | Кнопка смыва Geberit Sigma 01 115.770.21.5 хром | 1 шт. | 1 | http://santehnika-online.ru/product/knopka_smyva_geberit_sigma_01_115_770_21_5_khrom/
204 | 204 | Смена: сифонов | 100 приборов | 0,02 2 / 100 | ТЕРр65-6-3
205 | 205 | Демонтаж/монтаж: унитазов типа «Компакт» | 100 приборов | 0,05 5 / 100 | ТЕРр65-6-12
206 | 206 | Установка унитазов: с бачком непосредственно присоединенным | 10 компл. | 0,1 1 / 10 | ТЕР17-01-003-01
207 | 207 | Унитаз с крышкой. Производитель VITRA, модель OPTIONS SENTO 4448B003-0075 | шт. | 6 | http://www.royalsan.ru/sanfayans/unitazy/unitaz-vitra-sento-4448b003-0075
208 | 208 | Смена: сидений к унитазам | 100 приборов | 0,03 3 / 100 | ТЕРр65-6-5
209 | 209 | Крышка д/унитаза белая пластик.микролифт М05 | шт. | 3 | http://www.podkova7.ru/catalog/f0098334/102292/
210 | 210 | Смена переходников диаметром: до 15 мм | 100 шт. | 0,04 4 / 100 | ТЕРр65-5-1
211 | 211 | Переходы, диаметром до 25 мм | шт. | 4 | ТССЦ-302-1230
212 | 212 | Установка смесителей ( душа) | 10 шт. | 1,5 15 / 10 | ТЕР17-01-002-03
213 | 213 | Смеситель Dialog 339500000 д/ванны/душа длин.изл., с душ. гарнитуром | 1 шт. | 15 | http://www.podkova7.ru/catalog/f0148177/203347/
214 | 214 | Установка гарнитуры туалетной: вешалок, подстаканников, поручней для ванн и т.д. | 10 шт. | 0,8 8 / 10 | ТЕР17-01-002-04
215 | 215 | Стойка душевая FRAP G8002 с подставкой | шт. | 8 | http://www.podkova7.ru/catalog/f0081743/78573/
216 | 216 | Демонтаж: Экран для поддона 120х85 высота 40 | 1 т конструкций | 0,01145 2,29*5/1000 | ТЕР09-06-001-02
217 | 217 | Монтаж: Экран для поддона 120х85 высота 40 | 1 т конструкций | 0,01145 2,29*5/1000 | ТЕР09-06-001-02
218 | 218 | Экран для поддона 120х85 | шт. | 5 | http://capmorgan.ru/zapchasti-k-dushevym-kabinam/ekrany-dlya-poddonov
219 | 219 | Демонтаж/монтаж: трапов диаметром до 50 мм | 100 приборов | 0,04 4 / 100 | ТЕРр65-6-1
220 | 220 | Установка кабин душевых: с пластиковыми поддонами | 10 компл. | 0,3 3 / 10 | ТЕР17-01-001-21
221 | 221 | Установка раковин | 10 компл. | 0,1 1 / 10 | ТЕР17-01-005-04
222 | 222 | Установка заглушек диаметром трубопроводов: до 100 мм | 100 заглушек | 0,01 1 / 100 | ТЕРр65-17-1
223 | 223 | Заглушка круглая d50 пластиковая | шт. | 1 | http://www.td-profile.ru/page/zaglushka-kruglaya-d50-plastikovaya
224 | 224 | УСТРАНЕНИЕ ПРОТЕЧКИ ПОЛОТЕНЦЕСУШИТЕЛЯ | 100 приборов | 0,03 3 / 100 | ТЕРр65-6-20
225 | 225 | Демонтаж: Нижней панели душевой кабины | 1 т конструкций | 0,00687 2,29*3/1000 | ТЕР09-06-001-02
226 | 226 | Монтаж: Нижней панели душевой кабины | 1 т конструкций | 0,00687 2,29*3/1000 | ТЕР09-06-001-02
227 | 227 | Нижняя панель душевой кабины | шт. | 3 | Материал ранее демонтированный
228 | 228 | Демонтаж/монтаж: умывальников | 100 приборов | 0,06 6 / 100 | ТЕРр65-6-24
Раздел 7. Электрика
229 | 229 | Выключатель: одноклавишный утопленного типа при скрытой проводке | 100 шт. | 0,01 1 / 100 | ТЕРм08-03-591-02
230 | 230 | Одинарный выключатель скрытой установки, 10A, IP20 Legrand | 1 шт. | 1 | ЦЕНА ПОСТАВЩИКА
231 | 231 | 80121 Legrand Batibox Коробка монтажная универсальная d=68 глубина 50мм | 1 шт. | 1 | http://www.grand-electro.ru/shopin/detail/3457/267987
232 | 232 | 774151 Legrand Valena Рамка 1-я (слоновая кость/золото) | 1 шт. | 1 | http://www.grand-electro.ru/shopin/detail/3448/267907
233 | 233 | Розетка штепсельная: трехполюсная | 100 шт. | 0,24 24 / 100 | ТЕРм08-03-591-11
234 | 234 | P1. Розетка с заземляющим контактом скрытой установки с рамкой Legrand | 1 шт. | 24 | ЦЕНА ПОСТАВЩИКА
235 | 235 | 80121 Legrand Batibox Коробка монтажная универсальная d=68 глубина 50мм | 1 шт. | 24 | http://www.grand-electro.ru/shopin/detail/3457/267987
236 | 236 | Демонтаж рамки выключателя или розетки | 1 шт. | 24 | ТЕРм10-01-001-12
237 | 237 | Рамка со штифтами на винтах в нарезных отверстиях | 1 шт. | 24 | ТЕРм10-01-001-12
238 | 238 | Извещатель ПС автоматический: дымовой, фотоэлектрический, радиоизотопный, световой в нормальном исполнении | 1 шт. | 17 | ТЕРм10-08-002-02
239 | 239 | Извещатель ПС автоматический: дымовой, фотоэлектрический, радиоизотопный, световой в нормальном исполнении | 1 шт. | 20 | ТЕРм10-08-002-02
240 | 240 | Извещатель ПС | шт. | 20 | Материал ранее демонтированный
241 | 241 | Смена светильников: с лампами накаливания | 100 шт. | 0,07 7 / 100 | ТЕРр67-8-1
242 | 242 | Люстра под энергосберегающую лампу, 1x26Вт, цоколь E27 | 1 шт. | 1 | ЦЕНА ПОСТАВЩИКА
243 | 243 | Светильник в подвесных потолках, устанавливаемый: на закладных деталях, количество ламп в светильнике до 2 | 100 шт. | 0,04 4 / 100 | ТЕРм08-03-594-16
244 | 244 | светильник для реечного потолка c ЛЛ 2x18Вт, с ЭПРА, IP23 ALD 218 (1004000050) | 1 шт. | 4 | ЦЕНА ПОСТАВЩИКА
245 | 245 | Демонтаж. Громкоговоритель или звуковая колонка: в помещении | 1 шт. | 5 | ТЕРм10-04-101-07
246 | 246 | Громкоговоритель или звуковая колонка: в помещении | 1 шт. | 7 | ТЕРм10-04-101-07
247 | 247 | Громкоговоритель | шт. | 5 | Материал ранее демонтированный
248 | 248 | Оповещатель охранно-пожарный звуковой Свирель-12V | шт. | 2 | http://www.tinko.ru/p-019003.html
249 | 249 | Аппарат (кнопка, ключ управления, замок электромагнитной блокировки, звуковой сигнал, сигнальная лампа) управления и сигнализации, количество подключаемых концов: до 2. Кнопка вызовова для инвалидов | 1 шт. | 4 | ТЕРм08-01-081-01
250 | 250 | Кнопка вызова для инвалидов | шт. | 4 | Прайс-лист
Раздел 8. Отопление и вентиляция
251 | 251 | Демонтаж: радиаторов весом до 80 кг | 100 шт. | 0,15 15 / 100 | ТЕРр65-19-1
252 | 252 | Установка радиаторов: стальных (ранее демонтированный) | 100 кВт радиаторов и конвекторов | 0,391 (2,3*17) / 100 | ТЕР18-03-001-02
253 | 253 | Прокладка гибких воздуховодов , диаметром до 200 мм | 100 м2 поверхности воздуховодов | 0,004062 (11,5*6,28*0,075*0,075) / 100 | ТЕР20-01-001-01
254 | 254 | Гибкий воздуховод TEX ALU 65 | м | 11.5 | http://tex.su/catalog/air-ducts/aluminium/alu-65/
255 | 255 | Установка воздухораспределителей, предназначенных для подачи воздуха: в рабочую зону, массой до 20 кг | 1 воздухораспределитель | 1 | ТЕР20-02-001-01
256 | 256 | Установка воздухораспределителей, предназначенных для подачи воздуха: в рабочую зону, массой до 20 кг | 1 воздухораспределитель | 1 | ТЕР20-02-001-01
257 | 257 | Пластиковые приточно-вытяжные диффузоры серии DVK-S 100 код товара: НС-0007530 | шт. | 1 | Материал ранее демонтированный
Раздел 9. МЕБЕЛЬ И КУХОННОЕ ОБОРУДОВАНИЕ
КУХНЯ
|  |  | комплект | 27
258 | 258 | Демонтаж микроволновки и варочной панели | 1 шт. | 54 Q*2 | ТЕРм08-03-602-01
259 | 259 | Снятие Посудомоечной машины 850х450х600 1,6кВт) | 10 компл. | 2,7 (Q) / 10 | ТЕР17-01-008-01
260 | 260 | Демонтаж вытяжки | 100 шт. изделий | 0,27 (Q) / 100 | ТЕР10-01-059-01
261 | 261 | Демонтаж столешницы | 100 п.м | 0,6966 (2,580*Q) / 100 | ТЕР10-01-035-02
262 | 262 | Демонтаж шкафов напольных | 100 шт. изделий | 1,08 (Q*4) / 100 | ТЕР10-01-059-01
263 | 263 | Демонтаж шкафов подвесных | 100 шт. изделий | 1,08 (Q*4) / 100 | ТЕР10-01-059-01
264 | 264 | Демонтаж комплекта внешнего корпуса кухонного гарнитура | 100 шт. изделий | 0,81 (3*Q) / 100 | ТЕР10-01-059-01
265 | 265 | Демонтаж барной стойки | 100 шт. изделий | 0,22 22 / 100 | ТЕР10-01-059-01
266 | 266 | Смена: моек на одно отделение | 100 приборов | 0,27 (Q) / 100 | ТЕРр65-6-15
267 | 267 | Смена смесителей: без душевой сетки | 100 шт. | 0,27 (Q) / 100 | ТЕРр65-5-7
268 | 268 | Смена: гибких подводок | 100 приборов | 0,27 (Q) / 100 | ТЕРр65-6-10
269 | 269 | Установка барной стойки | 100 шт. изделий | 0,0022 (Q1) / 100 | ТЕР10-01-059-01
270 | 270 | Установка комплекта внешнего корпуса кухонного гарнитура | 100 шт. изделий | 0,81 (3*Q) / 100 | ТЕР10-01-059-01
271 | 271 | Монтаж шкафов подвесных | 100 шт. изделий | 1,08 (Q*4) / 100 | ТЕР10-01-059-01
272 | 272 | Монтаж шкафов напольных | 100 шт. изделий | 1,08 (Q*4) / 100 | ТЕР10-01-059-01
273 | 273 | Монтаж столешницы | 100 п.м | 0,6966 (2,580*Q) / 100 | ТЕР10-01-035-02
274 | 274 | Монтаж вытяжки | 100 шт. изделий | 0,27 (Q) / 100 | ТЕР10-01-059-01
275 | 275 | Установка (Посудомоечная машина 850х450х600 1,6кВт) | 10 компл. | 2,7 (Q) / 10 | ТЕР17-01-008-01
276 | 276 | Монтаж микроволновки и варочной панели | 1 шт. | 54 Q*2 | ТЕРм08-03-602-01
СПАЛЬНЯ
277 | 277 | Демонтаж изголовья кровати | 100 м2 панелей и перегородок (без вычета проемов) | 0,44 (1*2*22) / 100 | ТЕР10-02-031-01
278 | 278 | Сборка перегородок: из панелей площадью до 5 м2 Монтаж изголовья кровати к стене | 100 м2 панелей и перегородок (без вычета проемов) | 0,44 (1*2*22) / 100 | ТЕР10-02-031-01
Раздел 10. Балкон. Терасса. Керамогранит 300х300х8мм
Парапет
279 | 279 | Демонтаж стен и перегородок бетонных высотой: до 3 м, толщиной до 500 мм | 100 м3 в деле | 0,003264 (6,8*0,4*0,12) / 100 | ТЕР06-01-030-05
280 | 280 | Погрузочные работы при автомобильных перевозках: мусора строительного с погрузкой вручную | 1 т груза | 0,792 0,33*2,4 | ТССЦпг01-01-01-041
Полы
281 | 281 | Разборка плинтусов: цементных и из керамической плитки | 100 м плинтуса | 7,2467 724,67 / 100 | ТЕРр57-3-2
282 | 282 | Разборка покрытий полов: из керамических плиток | 100 м2 покрытия | 7,6984 769,84 / 100 | ТЕРр57-2-3
Демонтаж стяжки 50-70 мм
283 | 283 | Разборка покрытий полов: цементных | 100 м2 покрытия | 3,5551 355,51 / 100 | ТЕРр57-2-4
Демонтаж стяжки 20-50 мм
286 | 286 | Разборка покрытий полов: цементных | 100 м2 покрытия | 2,613 261,3 / 100 | ТЕРр57-2-4
Демонтаж стяжки 30 мм
289 | 289 | Разборка покрытий полов: цементных | 100 м2 покрытия | 3,3767 337,67 / 100 | ТЕРр57-2-4
Демонтаж стяжки под уклон макс. 100мм, армированной сеткой Вр ф3 200х200 мм
292 | 292 | Разборка покрытий полов: цементных | 100 м2 покрытия | 1,4 140 / 100 | ТЕРр57-2-4
295 | 295 | Демонтаж сетки 20х20 диам.3мм Вр1 | 1 т | 0,074256 (140*1,02*0,52)/1000 | ТЕР06-01-015-10
Демонтаж стяжки 60 мм
296 | 296 | Разборка покрытий полов: цементных | 100 м2 покрытия | 1,4 140 / 100 | ТЕРр57-2-4
0
299 | 299 | Разборка существующей гидроизоляции из ПВХ мембраны | 100 м2 покрытия | 7,5781 757,81 / 100 | ТЕР46-04-008-01
300 | 300 | ДЕМОНТАЖ.Изоляция изделиями из пенопласта насухо холодных поверхностей покрытий и перекрытий (толщ. 50мм) | 1 м3 изоляции | 16,8835 337,67*0,05 | ТЕР26-01-041-05
301 | 301 | ДЕМОНТАЖ.Изоляция изделиями из пенопласта насухо холодных поверхностей покрытий и перекрытий (толщ. 30мм) | 1 м3 изоляции | 7,839 261,3*0,03 | ТЕР26-01-041-05
302 | 302 | ДЕМОНТАЖ.Изоляция изделиями из пенопласта насухо холодных поверхностей покрытий и перекрытий (толщ. 70мм) | 1 м3 изоляции | 9,8 140*0,07 | ТЕР26-01-041-05
303 | 303 | Погрузочные работы при автомобильных перевозках: мусора строительного с погрузкой вручную | 1 т груза | 148,12416 40,3+4,493+355,51*0,06*1,8+261,3*0,035*1,8+140*0,06*1,8+337,67*0,03*1,8+140*0,06*1,8
ГИДРОИЗОЛЯЦИЯ (нижний слой по перекрытию)
304 | 304 | Герметизация стыка рамы двери и порога | 100 м | 1,5158 (Ф3) / 100 | ТЕР15-07-001-01
305 | 305 | WS PROF Out, профессиональная лента на тканевой основе с клейким бутиловым слоем | м | 151.58 | Цена поставщика
306 | 306 | Устройство гидроизоляции обмазочной: в один слой толщиной 2 мм | 100 м2 изолируемой поверхности | 7,2068 720,68 / 100 | ТЕР11-01-004-05
307 | 307 | Устройство гидроизоляции обмазочной: на каждый последующий слой толщиной 1 мм добавлять к расценке 11-01-004-05 | 100 м2 изолируемой поверхности | 7,2068 Ф11 | ТЕР11-01-004-06
308 | 308 | Гидроизоляция двухкомпонентная Mapelastic Расход: 1,7 кг/м2 на 1 мм толщины. При нанесении распыляющим оборудованием – 2,2 кг/м2 на 1 мм толщины. | кг | 4900,624 1,7*Ф11*100*4 | Цена поставщика
309 | 309 | Устройство пароизоляции из полиэтиленовой пленки в один слой насухо. Монтаж сетки стеклотканевой | 100 м2 поверхности | 7,1318 713,18 / 100 | ТЕР11-01-050-01
310 | 310 | Стеклотканевая сетка Mapei Mapenet 150 | м2 | 872,9 С1.р | http://zatrimozaiky.ru/magazin/product/mapei-mapenet-150-mapey-mapenet-150-setka-steklotkanevaya-rul-1-m-50-m
311 | 311 | Укладка гидроизоляционной ленты в местах примыкания пол-стена | 100 м | 7,9094 (Ф12) / 100 | ТЕР15-07-001-01
312 | 312 | MAPEI Гидроизоляционная лента | м | 790.94 | Цена поставщика
313 | 313 | Изоляция изделиями из пенопласта насухо холодных поверхностей покрытий и перекрытий (толщиной 50 мм) | 1 м3 изоляции | 16,722 334,44*0,05 | ТЕР26-01-041-05
314 | 314 | Плиты теплоизоляционные из пенопласта полистирольного ПСБ-С-35 (толщиной 50 мм) | м3 | 17,06 Ф40.Р | ТССЦ-104-0129
315 | 315 | Изоляция изделиями из пенопласта насухо холодных поверхностей покрытий и перекрытий (толщиной 30 мм) | 1 м3 изоляции | 7,839 261,3*0,03 | ТЕР26-01-041-05
316 | 316 | Плиты теплоизоляционные из пенопласта полистирольного ПСБ-С-35 (толщиной 30 мм) | м3 | 7,996 Ф41.Р | ТССЦ-104-0129
317 | 317 | Изоляция изделиями из пенопласта насухо холодных поверхностей покрытий и перекрытий (толщиной 70 мм) | 1 м3 изоляции | 9,8 140*0,07 | ТЕР26-01-041-05
318 | 318 | Плиты теплоизоляционные из пенопласта полистирольного ПСБ-С-35 (толщиной 70 мм) | м3 | 9,996 Ф42.Р | ТССЦ-104-0129
Устройство стяжек цементно-песчаных
под уклон 50-70 мм
319 | 319 | Устройство стяжек: цементно-песчаных толщиной 20 мм (по проекту 50-70 мм) | 100 м2 стяжки | 4,4947 449,47 / 100 | ТЕР11-01-011-01
320 | 320 | Устройство стяжек: на каждые 5 мм изменения толщины стяжки добавлять или исключать к расценке 11-01-011-01 | 100 м2 стяжки | 4,4947 449,47 / 100 | ТЕР11-01-011-02
321 | 321 | Армирование подстилающих слоев и набетонок сетка 20х20 диам.3мм Вр1 | 1 т | 0,238399 449,47*1,02*0,52/1000 | ТЕР06-01-015-10
322 | 322 | Сетка сварная из арматурной проволоки диаметром 3,0 мм, без покрытия, 200х200 мм | м2 | 458,4594 449,47*1,02 | ТССЦ-101-6038
под уклон 20-50 мм
323 | 323 | Устройство стяжек: цементно-песчаных толщиной 20 мм (по проекту 20-50 мм) | 100 м2 стяжки | 3,056 305,6 / 100 | ТЕР11-01-011-01
324 | 324 | Устройство стяжек: на каждые 5 мм изменения толщины стяжки добавлять или исключать к расценке 11-01-011-01 | 100 м2 стяжки | 3,056 305,6 / 100 | ТЕР11-01-011-02
30 мм | 30 мм
под уклон макс. 100мм, армированной сеткой Вр ф3 200х200 мм
327 | 327 | Устройство стяжек: цементно-песчаных толщиной 20 мм (по проекту под уклон макс. 100 мм) | 100 м2 стяжки | 1,4 140 / 100 | ТЕР11-01-011-01
328 | 328 | Устройство стяжек: на каждые 5 мм изменения толщины стяжки добавлять или исключать к расценке 11-01-011-01 | 100 м2 стяжки | 1,4 140 / 100 | ТЕР11-01-011-02
329 | 329 | Армирование подстилающих слоев и набетонок сетка 20х20 диам.3мм Вр1 | 1 т | 0,074256 140*1,02*0,52/1000 | ТЕР06-01-015-10
330 | 330 | Сетка сварная из арматурной проволоки диаметром 3,0 мм, без покрытия, 200х200 мм | м2 | 142,8 140*1,02 | ТССЦ-101-6038
331 | 331 | Устройство гидроизоляции из ПВХ мембраны с разделительным слоем из геотекстиля | 100 м2 кровли | 1,4 140 / 100 | ТЕР12-01-028-02
332 | 332 | Мембрана кровельная неармированная на основе ПВХ толщиной 1,5 мм | м2 | 322 В.Р | ТССЦ-101-3177
333 | 333 | Нетканый геотекстиль Дорнит 300 г/м2 | м2 | 154 В.Р1/2 | ТССЦ-101-2696
334 | 334 | Устройство пароизоляции из полиэтиленовой пленки в один слой насухо | 100 м2 поверхности | 1,4 140 / 100 | ТЕР11-01-050-01
60 мм | 60 мм
335 | 335 | Устройство стяжек: цементно-песчаных толщиной 20 мм (по проекту 60 мм) | 100 м2 стяжки | 1,4 140 / 100 | ТЕР11-01-011-01
336 | 336 | Устройство стяжек: на каждые 5 мм изменения толщины стяжки добавлять или исключать к расценке 11-01-011-01 | 100 м2 стяжки | 1,4 140 / 100 | ТЕР11-01-011-02
ГИДРОИЗОЛЯЦИЯ ( верхний слой по перекрытию)
337 | 337 | Устройство гидроизоляции обмазочной: в один слой толщиной 2 мм | 100 м2 изолируемой поверхности | 8,4113 841,13 / 100 | ТЕР11-01-004-05
338 | 338 | Устройство гидроизоляции обмазочной: на каждый последующий слой толщиной 1 мм добавлять к расценке 11-01-004-05 | 100 м2 изолируемой поверхности | 8,4113 Ф13 | ТЕР11-01-004-06
339 | 339 | Гидроизоляция двухкомпонентная Mapelastic Расход: 1,7 кг/м2 на 1 мм толщины. При нанесении распыляющим оборудованием – 2,2 кг/м2 на 1 мм толщины. | кг | 5719,684 1,7*Ф13*100*4 | Цена поставщика
340 | 340 | Устройство пароизоляции из полиэтиленовой пленки в один слой насухо. Монтаж сетки стеклотканевой | 100 м2 поверхности | 8,2163 821,63 / 100 | ТЕР11-01-050-01
341 | 341 | Стеклотканевая сетка Mapei Mapenet 150 | м2 | 1006 С2.р | http://zatrimozaiky.ru/magazin/product/mapei-mapenet-150-mapey-mapenet-150-setka-steklotkanevaya-rul-1-m-50-m
342 | 342 | Укладка гидроизоляционной ленты в местах примыкания пол-стена | 100 м | 7,6637 766,37 / 100 | ТЕР15-07-001-01
343 | 343 | MAPEI Гидроизоляционная лента | м | 766.37 | Цена поставщика
Керамогранит 300х300х8
344 | 344 | Устройство покрытий из плит керамогранитных размером: 40х40 см | 100 м2 покрытия | 7,6984 Ф1 | ТЕР11-01-047-01
345 | 345 | Гранит керамический многоцветный полированный, размером 300х300х8 мм | м2 | 785,2 Ф6.Р1 | ТССЦ-101-4485
346 | 346 | Клей плиточный «Ceresit» CM17 | кг | 9238 Ф6.Р | ТССЦ-101-4373
347 | 347 | Затирка водоотталкивающая "Ceresit" CE40 белая, серая | т | 0,1001 Ф6.Р2 | 100-24
348 | 348 | Устройство плинтусов: из плиток керамических | 100 м плинтуса | 7,2467 Ф2 | ТЕР11-01-039-04
349 | 349 | Затирка поверхности | 100 м2 затирки | 0,108701 (Ф2*100/0,3*0,3*0,015) / 100 | ТЕР11-01-007-01
350 | 350 | Затирка водоотталкивающая "Ceresit" CE40 белая, серая | т | 0,03135 Ф14.Р*1,1 | 100-24
351 | 351 | Очистка поверхностей от стойких химических загрязнений | 100 м2 очищаемой поверхности | 0,135 13,5 / 100 | ТЕРр62-46-1
Наружная стена
352 | 352 | ДЕМОНТАЖ наружной теплоизоляции зданий с тонкой штукатуркой по утеплителю толщиной плит до: 100 мм | 100 м2 | 4,6188 Ф9 | ТЕР15-01-080-02
353 | 353 | Устройство наружной теплоизоляции зданий с тонкой штукатуркой по утеплителю толщиной плит до: 100 мм | 100 м2 | 4,6188 461,88 / 100 | ТЕР15-01-080-02
354 | 354 | Плиты минераловатные "Фасад Баттс" ROCKWOOL | м3 | 51,73 Ф9.Р | Цена поставщика
355 | 355 | Декоративная фасадная штукатурка TERRACO(Террако) Терракоат XL (короед) интерьерный Расход 1,8-2,2 кг/м2. | кг | 1848 Ф9.Р1 | Цена поставщика
356 | 356 | TERRACO(Террако)ТЕРРАГРУНТ Грунтовка проникающая для фасадных и внутренних работ на акриловой основе Расход: 0,1 – 0,3 кг/м2. | кг | 176,1 Ф9.Р2+Ф9.Р3 | Цена поставщика
357 | 357 | Фасадная силиконовая краска премиум класса TERRACO(Террако) Силтоп Расход материала 0,25 кг/м? в зависимости от состояния поверхности | кг | 207,5 Ф9.Р4 | Цена поставщика
358 | 358 | Сетка стеклотканная SSA 1364 4 SM, 4x4 мм, штукатурная, армирующая, фасадная КРЕПИКС | кг | 622,4 Ф9.Р6 | Цена поставщика
359 | 359 | Штукатурка по сетке без устройства каркаса: улучшенная стен | 100 м2 оштукатуриваемой поверхности | 0,071 7,1 / 100 | ТЕР15-02-036-01
360 | 360 | Сетка стеклотканная SSA 1364 4 SM, 4x4 мм, штукатурная, армирующая, фасадная КРЕПИКС | кг | 7,668 F2.Р | Цена поставщика
361 | 361 | TERRACO(Террако)ТЕРРАГРУНТ Грунтовка проникающая для фасадных и внутренних работ на акриловой основе Расход: 0,1 – 0,3 кг/м2. | кг | 1,42 7,1*0.2 | Цена поставщика
362 | 362 | Декоративная фасадная штукатурка TERRACO(Террако) Терракоат XL (короед) интерьерный Расход 1,8-2,2 кг/м2. | кг | 15,62 2,2*f2*100 | Цена поставщика
363 | 363 | Окраска фасадов акриловыми составами: с лесов вручную с подготовкой поверхности (со шпатлевкой) | 100 м2 окрашиваемой поверхности | 0,2232 22,32 / 100 | ТЕР15-04-019-05
364 | 364 | TERRACO(Террако)ТЕРРАГРУНТ Грунтовка проникающая для фасадных и внутренних работ на акриловой основе Расход: 0,1 – 0,3 кг/м2. | кг | 4,464 f3*100*0.2 | Цена поставщика
365 | 365 | Фасадная силиконовая краска премиум класса TERRACO(Террако) Силтоп Расход материала 0,25 кг/м? в зависимости от состояния поверхности | кг | 5,58 f3*100*0.25 | Цена поставщика
366 | 366 | Окраска фасадов акриловыми составами: с лесов вручную по подготовленной поверхности | 100 м2 окрашиваемой поверхности | 1,2142 (143,74-22,32) / 100 | ТЕР15-04-019-07
367 | 367 | TERRACO(Террако)ТЕРРАГРУНТ Грунтовка проникающая для фасадных и внутренних работ на акриловой основе Расход: 0,1 – 0,3 кг/м2. | кг | 24,284 f4*100*0.2 | Цена поставщика
368 | 368 | Фасадная силиконовая краска премиум класса TERRACO(Террако) Силтоп Расход материала 0,25 кг/м? в зависимости от состояния поверхности | кг | 30,355 f4*100*0.25 | Цена поставщика
Система водоотведения
369 | 369 | Смена обделок из листовой стали (поясков, сандриков, отливов, карнизов) шириной: до 0,4 м | 100 м | 0,475 (19/0,4) / 100 | ТЕРр58-20-1
370 | 370 | Устройство мелких покрытий (брандмауэры, парапеты, свесы и т.п.) из листовой оцинкованной стали | 100 м2 покрытия | 0,1014 (29,14-19) / 100 | ТЕР12-01-010-01
371 | 371 | Замена: трапов диаметром до 50 мм | 100 приборов | 0,47 47 / 100 | ТЕРр65-6-1
372 | 372 | Установка трапов диаметром : 50 мм | 10 компл. | 0,2 (49-47) / 10 | ТЕР17-01-001-22
373 | 373 | Трап латунный 150х150 50мм горизонтальный низ-бронза 00066 | 1 шт. | 49 | http://www.podkova7.ru/catalog/f0098336/08275/
374 | 374 | Демонтаж/монтаж трубопроводов из полиэтиленовых канализационных труб диаметром: до 50 мм | 100 м трубопровода с фасонными частями | 0,7998 79,98 / 100 | ТЕРр65-8-1
375 | 375 | Смена: прямых звеньев водосточных труб с земли, лестниц или подмостей | 100 м | 0,348 (2*17,4) / 100 | ТЕРр58-10-1
376 | 376 | Закрепление отливов | 100 м профиля | 0,078 7,8 / 100 | ТЕР11-01-049-01
Конструкция рам балконных дверей и окон
377 | 377 | Устройство герметизации коробок окон и балконных дверей мастикой: герметизирующей нетвердеющей | 100 м шва | 7,7368 773,68 / 100 | ТЕР07-05-039-09
378 | 378 | Герметик пенополиуретановый (пена монтажная) типа Makrofleks, Soudal вбаллонах по 750 мл | шт. | 155 окр(Ф10*100*0,2;0) | ТСЦ-101-2388
379 | 379 | Герметизация стыка рамы двери и откоса | 100 м | 2,1936 (Ф8) / 100 | ТЕР15-07-001-01
380 | 380 | WS PROF Out, профессиональная лента на тканевой основе с клейким бутиловым слоем | м | 219.36 | Цена поставщика
Устройство бетонного порога под рамой балконной двери и окна
381 | 381 | Устройство бетонной подготовки | 100 м3 бетона, бутобетона и железобетона в деле | 0,02797 (0,15*0,15*124,31) / 100 | ТЕР06-01-001-01
Ограждения
382 | 382 | Обеспыливание поверхности | 1 м2 обеспыливаемой поверхности | 18.9 | ТЕР13-06-004-01
383 | 383 | Окраска металлических огрунтованных поверхностей: эмалью ПФ-115 | 100 м2 окрашиваемой поверхности | 0,189 18,9 / 100 | ТЕР13-03-004-26
384 | 384 | Монтаж декоративной крышки для стойки балконного ограждения | 100 м2 поверхности облицовки | 0,003 0,3 / 100 | ТЕР15-01-002-06
Герметизация отверстий д 12мм длина отверстия 200мм
385 | 385 | Гидроизоляция полиуретановым герметиком с уплотнением пенополиэтиленовым прокладочным шнуром: горизонтальных швов | 100 п. м шва | 0,002 0,2 / 100 | ТЕР46-08-022-03
386 | 386 | Жгут из гидрофильной расширяющейся резины для герметизации (Swellseal 3V tupe R 12mm) | м | 0.2 | http://triadaimpex.ru/magazin?mode=product&product_id=1643622
387 | 387 | Герметизация проемов уплотнительной массой | 1 проход кабеля | 1 | ТЕРм08-02-155-01
388 | 388 | Надувная система герметизации (максимальная ширина проема 125мм)TDUX-125 | шт. | 2 | http://kross-kontakt.ru/germetizatsiya-kabelnykh-kanalov/tdux
Работы по ремонту МОП _ Апарт 21_2 подъезд
Раздел 1. Стены
389 | 1 | Облицовка стен по системе «КНАУФ» по одинарному металлическому каркасу из ПН и ПС профилей гипсокартонными листами в два слоя (С 626): с дверным проемом | 100 м2 стен (за вычетом проемов) | 0,008 (0,4+0,4) / 100 | ТЕР10-05-010-02
390 | 2 | Очистка поверхности щетками | 1 м2 очищаемой поверхности | 0.3 | ТЕР13-06-003-01
391 | 3 | Отбивка штукатурки с поверхностей: стен и потолков кирпичных | 100 м2 | 0,43 (8+35) / 100 | ТЕР46-02-009-02
392 | 4 | Обработка антиплесенью | 100 м2 покрытия | 0,43 (8+35) / 100 | ТЕР15-04-006-04
393 | 5 | MAPEI Антигрибковый состав | л | 8,6 0,2*з*100 | Цена поставщика
394 | 6 | Штукатурка поверхностей внутри здания известковым раствором улучшенная: по камню и бетону стен | 100 м2 оштукатуриваемой поверхности | 0,433 (0,3+8+35) / 100 | ТЕР15-02-015-05
395 | 7 | Дополнительная шпатлевка при окраске по штукатурке и сборным конструкциям: стен | 100 м2 окрашиваемой поверхности | 0,437 (0,7+8+35) / 100 | ТЕР15-04-027-05
396 | 8 | Окраска поливинилацетатными водоэмульсионными составами улучшенная: по штукатурке стен | 100 м2 окрашиваемой поверхности | 3,62 (107+90+165) / 100 | ТЕР15-04-005-03
397 | 9 | Шпатлевка "Ceresit" | кг | 977,4 0.9*3*(А4*100) | Цена поставщика
398 | 10 | Декоративная краска с эффектом шелка Terraco Терратоп / Terraco | кг | 101,36 0,28*(А4*100) | Цена поставщика
Раздел 2. Потолки
399 | 11 | Ремонт потолков, облицованных гипсокартонными листами, площадью ремонтируемых мест: до 1 м2 | 100 м2 ремонтируемой поверхности | 0,035 (2,5+1) / 100 | ТЕРр63-12-1
400 | 12 | Покрытие поверхностей антиплесенью: за 2 раза потолков | 100 м2 покрытия | 0,025 2,5 / 100 | ТЕР15-04-006-02
401 | 13 | MAPEI Антигрибковый состав | л | 0,5 0,2*П6*100 | Цена поставщика
402 | 14 | Дополнительная шпатлевка при окраске по штукатурке и сборным конструкциям: коробов, плинтусов и потолков | 100 м2 окрашиваемой поверхности | 0,052 (0,2+2,5+2,5) / 100 | ТЕР15-04-027-06
403 | 15 | Окраска поливинилацетатными водоэмульсионными составами улучшенная: по штукатурке потолков | 100 м2 окрашиваемой поверхности | 1,07 107 / 100 | ТЕР15-04-005-04
404 | 16 | Шпатлевка "Ceresit" | кг | 977,4 0.9*3*(А4*100) | Цена поставщика
405 | 17 | Декоративная краска с эффектом шелка Terraco Терратоп / Terraco | кг | 101,36 0,28*(А4*100) | Цена поставщика
406 | 18 | Устройство: подвесных потолков типа <Армстронг> по каркасу из оцинкованного профиля | 100 м2 поверхности облицовки | 0,12 12 / 100 | ТЕР15-01-047-15
407 | 19 | Панели потолочные декоративные, тип ARMSTRONG BAIKAL | м2 | 12,36 т5.р | ТССЦ-101-3439
408 | 20 | Каркас основная направляющая 3700 мм | шт. | 3,15 округлвверх(т5*23;0)*1,05 | Цена поставщика
409 | 21 | Каркас поперечная направляющая 1200 мм | шт. | 17,85 округлвверх(т5*141;0)*1,05 | Цена поставщика
410 | 22 | Каркас поперечная направляющая 600 мм | шт. | 1776,6 округлвверх(т5*141*100;0)*1,05 | Цена поставщика
411 | 23 | Подвес 0,5М | шт. | 894,6 округлвверх(т5*71*100;0)*1,05 | Цена поставщика
412 | 24 | Профиль угловой 19х19 или 19х24 по 3000 м | шт. | 12,6 округлвверх(т5*1*100;0)*1,05 | Цена поставщика
Раздел 3. Прочее
413 | 25 | Установка: деревянных дверных блоков | 100 м2 проемов | 0,06804 ((0,88+1,18*2)*2,1) / 100 | ТЕР10-04-013-01
414 | 26 | БЛОК ДВЕРНОЙ 880Х2100 | 1 шт. | 1 | ЦЕНА ПОСТАВЩИКА
415 | 27 | БЛОК ДВЕРНОЙ 1180Х2100 | 1 шт. | 2 | ЦЕНА ПОСТАВЩИКА
416 | 28 | Скобяные изделия при заполнении отдельными элементами дверей в помещение однопольных | компл. | 3 | ТССЦ-101-0894
417 | 29 | Ручка дверная MH-07 SG мат.золото MORELLI | компл. | 3 | http://www.podkova7.ru/catalog/gl033972/125354/
418 | 30 | Замок межкомн.под цил.с отв.пл. MEDIANA POLARIS магнит. бронза B04103.50.12 | компл. | 3 | http://www.podkova7.ru/catalog/f0133676/83841/?sphrase_id=6260
419 | 31 | Установка и крепление наличников | 100 м коробок блоков | 0,1584 ((0,88+1,18*2)+2,1*6) / 100 | ТЕР10-01-060-01
420 | 32 | Доборная доска Венге 170*2100*12 искусств шпон | 1 шт. | 9 3*3 | http://www.podkova7.ru/catalog/f0119023/153598/?sphrase_id=6125
421 | 33 | Дверные наличники Венге 2150*2150*1100 полукруглый / д/лам.гл.пол. / комплект | компл. | 6 | http://www.podkova7.ru/catalog/f0110186/143842/
422 | 34 | Установка приборов: дверных | 100 компл. | 0,04 4 / 100 | ТЕР10-01-029-02
423 | 35 | Скобяные изделия при заполнении отдельными элементами дверей в помещение однопольных | компл. | 4 | ТССЦ-101-0894
424 | 36 | Ручка дверная MH-07 SG мат.золото MORELLI | компл. | 4 | http://www.podkova7.ru/catalog/gl033972/125354/
425 | 37 | Замок межкомн.под цил.с отв.пл. MEDIANA POLARIS магнит. бронза B04103.50.12 | компл. | 4 | http://www.podkova7.ru/catalog/f0133676/83841/?sphrase_id=6260
426 | 38 | Присоединение к зажимам жил проводов или кабелей сечением: до 2,5 мм2 | 100 шт. | 0,12 (4*3) / 100 | ТЕРм08-02-144-01
427 | 39 | Установка зеркал | 100 шт. изделий | 0,01 1 / 100 | ТЕР10-01-059-01
428 | 40 | Зеркало 800х600 мм с полкой,кружочки с фацетом, внутренняя подсветка | шт. | 1 | http://sochi.pulscen.ru/products/zerkalo_s_vnutrenney_podsvetkoy_12_w_20w_20w_55kh80_polka_vnutri_korobk_22627300
429 | 41 | Установка смесителей | 10 шт. | 0,1 1 / 10 | ТЕР17-01-002-03
430 | 42 | Смеситель д/ванны Eurodisk хром Grohe 33390002 | 1 шт. | 1 | http://www.podkova7.ru/catalog/f0097992/134231/
431 | 43 | Ограждение лестничных площадок перилами | 100 м перил | 0,061 (4,6+1,5) / 100 | ТЕР10-02-041-01
432 | 44 | Поручень дубовый | м | 6,71 6,1*1,1 | ТССЦ-203-0525
433 | 45 | Установка решеток жалюзийных площадью в свету: до 0,5 м2 | 1 решетка | 1 | ТЕР20-02-002-01
434 | 46 | Люк с нажимным механизмом 300х450мм | шт. | 2 | http://www.eksno.ru/santeh-luk
435 | 47 | Люк с нажимным механизмом 350х650мм | шт. | 1 | http://www.eksno.ru/santeh-luk
436 | 48 | Установка смесителей | 10 шт. | 0,1 1 / 10 | ТЕР17-01-002-03
437 | 49 | Смеситель Dialog 339500000 д/ванны/душа длин.изл., с душ. гарнитуром | 1 шт. | 1 | http://www.podkova7.ru/catalog/f0148177/203347/
438 | 50 | Установка приборов: оконных ( ручки) | 100 компл. | 0,02 2 / 100 | ТЕР10-01-029-02
439 | 51 | Прибор сигнализирующий емкостной | 1 шт. | 1 | ТЕРм10-08-003-01
440 | 52 | Ручной пожарный извещатель (красный корпус) BOSCH FMC-210 DM-G-R | шт. | 1 | ЦЕНА ПОСТАВЩИКА
441 | 53 | Установка потолочных плинтусов: на клее КН-2 | 100 м | 0,04 4 / 100 | ТЕР11-01-040-01
442 | 54 | Плинтус потолочный ЭН-ЭМ-СИ 80х87 S110 | м | 4.04 | http://www.podkova7.ru/catalog/f0093099/105971/
443 | 55 | Устройство покрытий на цементном растворе из плиток: керамических для полов одноцветных с красителем | 100 м2 покрытия | 0,0018 (0,3*0,3*2) / 100 | ТЕР11-01-027-03
444 | 56 | Плитка напольная LOFT WOOD 327х327 ольха Н/П Люкс / 1,39 х 13 | м2 | 0,1836 л1.Р | ООО "Сочистрой маркет"
Работы по ремонту МОП _ Апарт 21_3 подъезд
Раздел 1. Стены
445 | 1 | Отбивка штукатурки с поверхностей: стен и потолков кирпичных | 100 м2 | 0,025 (1+1,5) / 100 | ТЕР46-02-009-02
446 | 2 | Очистка поверхности щетками | 1 м2 очищаемой поверхности | 2,5 1+1,5 | ТЕР13-06-003-01
447 | 3 | Обработка антиплесенью | 100 м2 покрытия | 0,025 (1+1,5) / 100 | ТЕР15-04-006-04
448 | 4 | MAPEI Антигрибковый состав | л | 0,5 0,2*з*100 | Цена поставщика
449 | 5 | Штукатурка поверхностей внутри здания известковым раствором улучшенная: по камню и бетону стен | 100 м2 оштукатуриваемой поверхности | 0,055 (1+3+1,5) / 100 | ТЕР15-02-015-05
450 | 6 | Дополнительная шпатлевка при окраске по штукатурке и сборным конструкциям: стен | 100 м2 окрашиваемой поверхности | 0,055 (1+3+1,5) / 100 | ТЕР15-04-027-05
451 | 7 | Окраска поливинилацетатными водоэмульсионными составами улучшенная: по штукатурке стен | 100 м2 окрашиваемой поверхности | 2,445 (121+67,5+56) / 100 | ТЕР15-04-005-03
452 | 8 | Шпатлевка "Ceresit" | кг | 660,15 0.9*3*(А4*100) | Цена поставщика
453 | 9 | Декоративная краска с эффектом шелка Terraco Терратоп / Terraco | кг | 68,46 0,28*(А4*100) | Цена поставщика
Раздел 2. Потолки
454 | 10 | Устройство: подвесных потолков типа <Армстронг> по каркасу из оцинкованного профиля | 100 м2 поверхности облицовки | 0,11 (7+4) / 100 | ТЕР15-01-047-15
455 | 11 | Панели потолочные декоративные, тип ARMSTRONG BAIKAL | м2 | 11,33 т5.р | ТССЦ-101-3439
456 | 12 | Каркас основная направляющая 3700 мм | шт. | 3,15 округлвверх(т5*23;0)*1,05 | Цена поставщика
457 | 13 | Каркас поперечная направляющая 1200 мм | шт. | 16,8 округлвверх(т5*141;0)*1,05 | Цена поставщика
458 | 14 | Каркас поперечная направляющая 600 мм | шт. | 1628,55 округлвверх(т5*141*100;0)*1,05 | Цена поставщика
459 | 15 | Подвес 0,5М | шт. | 820,05 округлвверх(т5*71*100;0)*1,05 | Цена поставщика
460 | 16 | Профиль угловой 19х19 или 19х24 по 3000 м | шт. | 11,55 округлвверх(т5*1*100;0)*1,05 | Цена поставщика
461 | 17 | Ремонт потолков, облицованных гипсокартонными листами, площадью ремонтируемых мест: до 1 м2 | 100 м2 ремонтируемой поверхности | 0,01 1 / 100 | ТЕРр63-12-1
462 | 18 | Ремонт потолков, облицованных гипсокартонными листами, площадью ремонтируемых мест: до 5 м2 | 100 м2 ремонтируемой поверхности | 0,02 2 / 100 | ТЕРр63-12-2
463 | 19 | Дополнительная шпатлевка при окраске по штукатурке и сборным конструкциям: коробов, плинтусов и потолков | 100 м2 окрашиваемой поверхности | 0,17 (16+1) / 100 | ТЕР15-04-027-06
464 | 20 | Окраска поливинилацетатными водоэмульсионными составами улучшенная: по штукатурке потолков | 100 м2 окрашиваемой поверхности | 0,91 (16+75) / 100 | ТЕР15-04-005-04
465 | 21 | Шпатлевка "Ceresit" | кг | 660,15 0.9*3*(А4*100) | Цена поставщика
466 | 22 | Декоративная краска с эффектом шелка Terraco Терратоп / Terraco | кг | 68,46 0,28*(А4*100) | Цена поставщика
Раздел 3. Прочее
467 | 23 | Устройство плинтусов: из плиток керамических | 100 м плинтуса | 0,075 7,5 / 100 | ТЕР11-01-039-04
468 | 24 | Плинтус напольный керамический Original 150х500 Пол Св. серый 155058071 Inter Cerama | м2 | 7,575 л2.Р | Сочистроймаркет
469 | 25 | Установка и крепление наличников | 100 м коробок блоков | 0,022 2,2 / 100 | ТЕР10-01-060-01
470 | 26 | Дверные наличники Венге 2150*2150*1100 полукруглый / д/лам.гл.пол. / комплект | компл. | 1 | http://www.podkova7.ru/catalog/f0110186/143842/
471 | 27 | Установка приборов: дверных | 100 компл. | 0,1 (5+1+4) / 100 | ТЕР10-01-029-02
472 | 28 | Ручка дверная MH-07 SG мат.золото MORELLI | компл. | 10 5+1+4 | http://www.podkova7.ru/catalog/gl033972/125354/
473 | 29 | Замок межкомн.под цил.с отв.пл. MEDIANA POLARIS магнит. бронза B04103.50.12 | компл. | 10 5+1+4 | http://www.podkova7.ru/catalog/f0133676/83841/?sphrase_id=6260
474 | 30 | Установка смесителей | 10 шт. | 0,3 (2+1) / 10 | ТЕР17-01-002-03
475 | 31 | Смеситель с арматурой. Производитель GROHE, модель GROHE-EUROPLUS E 36015000 | шт. | 3 2+1 | http://vse-smesiteli.ru/103/
476 | 32 | Присоединение к зажимам жил проводов или кабелей сечением: до 2,5 мм2 | 100 шт. | 0,06 (2*3) / 100 | ТЕРм08-02-144-01
477 | 33 | Установка зеркал | 100 шт. изделий | 0,02 2 / 100 | ТЕР10-01-059-01
478 | 34 | Зеркало 800х600 мм с полкой,кружочки с фацетом, внутренняя подсветка | шт. | 2 | http://sochi.pulscen.ru/products/zerkalo_s_vnutrenney_podsvetkoy_12_w_20w_20w_55kh80_polka_vnutri_korobk_22627300
479 | 35 | Ограждение лестничных площадок перилами | 100 м перил | 0,06 (4,5+1,5) / 100 | ТЕР10-02-041-01
480 | 36 | Поручень дубовый | м | 6,6 6*1,1 | ТССЦ-203-0525
481 | 37 | Установка подоконных досок из ПВХ: в каменных стенах толщиной до 0,51 м | 100 п.м | 0,015 1,5 / 100 | ТЕР10-01-035-01
482 | 38 | Доски подоконные ПВХ, шириной 150 мм | м | 1.5 | ТССЦ-101-2964
483 | 39 | Установка поддонов душевых: чугунных и стальных мелких | 10 компл. | 0,1 1 / 10 | ТЕР17-01-001-18
484 | 40 | ПОДДОН ДУШЕВОЙ | 1 шт. | 1 | http://www.podkova7.ru/catalog/f0149456/203344/
485 | 41 | Огрунтовка металлических поверхностей за один раз: грунтовкой ГФ-021 | 100 м2 окрашиваемой поверхности | 0,00628 (2*6,28*0,05) / 100 | ТЕР13-03-002-04
486 | 42 | Окраска металлических огрунтованных поверхностей: эмалью ПФ-115 | 100 м2 окрашиваемой поверхности | 0,00628 (2*6,28*0,05) / 100 | ТЕР13-03-004-26
487 | 43 | Прибор сигнализирующий емкостной | 1 шт. | 2 | ТЕРм10-08-003-01
488 | 44 | Ручной пожарный извещатель (красный корпус) BOSCH FMC-210 DM-G-R | шт. | 2 | ЦЕНА ПОСТАВЩИКА
Работы по ремонту МОП _ Апарт 21_4 подъезд
Раздел 1. Стены
489 | 1 | Перетирка штукатурки: внутренних помещений | 100 м2 перетертой поверхности | 0,2294 (3,24+19,7) / 100 | ТЕРр61-26-1
490 | 2 | Штукатурка поверхностей внутри здания известковым раствором улучшенная: по камню и бетону стен | 100 м2 оштукатуриваемой поверхности | 0,1564 15,64 / 100 | ТЕР15-02-015-05
491 | 3 | Дополнительная шпатлевка при окраске по штукатурке и сборным конструкциям: стен | 100 м2 окрашиваемой поверхности | 0,1564 15,64 / 100 | ТЕР15-04-027-05
492 | 4 | Ремонт штукатурки откосов внутри здания по камню и бетону цементно-известковым раствором: прямолинейных | 100 м2 отремонтированной поверхности | 0,00264 0,264 / 100 | ТЕРр61-7-1
493 | 5 | Погрузочные работы при автомобильных перевозках: мусора строительного с погрузкой вручную | 1 т груза | 0.0214 | ТССЦпг01-01-01-041
494 | 6 | Окраска поливинилацетатными водоэмульсионными составами улучшенная: по штукатурке стен | 100 м2 окрашиваемой поверхности | 2,8598 (21,58+131,54+104,31+28,55) / 100 | ТЕР15-04-005-03
495 | 7 | Шпатлевка "Ceresit" | кг | 772,146 0.9*3*(А4*100) | Цена поставщика
496 | 8 | Декоративная краска с эффектом шелка Terraco Терратоп / Terraco | кг | 80,0744 0,28*(А4*100) | Цена поставщика
Демонтаж/монтаж входной двери (не соответствует проекту В-8 1200х2650)
497 | 9 | Снятие дверных полотен | 100 м2 дверных полотен | 0,02744 (2,8*0,98) / 100 | ТЕРр56-10-1
498 | 10 | Демонтаж дверных коробок: в каменных стенах с отбивкой штукатурки в откосах | 100 коробок | 0,01 1 / 100 | ТЕРр56-9-1
499 | 11 | Пробивка проемов со сплошным выравниванием откосов в перегородках: кирпичных | 100 м2 проемов | 0,012 1,2 / 100 | ТЕРр55-6-2
500 | 12 | Погрузочные работы при автомобильных перевозках: мусора строительного с погрузкой вручную | 1 т груза | 0,3822 0,105+0,0324+0,2448 | ТССЦпг01-01-01-041
501 | 13 | Дополнительная шпатлевка при окраске по штукатурке и сборным конструкциям: стен | 100 м2 окрашиваемой поверхности | 0,015 1,5 / 100 | ТЕР15-04-027-05
502 | 14 | Окраска поливинилацетатными водоэмульсионными составами улучшенная: по штукатурке стен | 100 м2 окрашиваемой поверхности | 0,015 1,5 / 100 | ТЕР15-04-005-03
503 | 15 | Шпатлевка "Ceresit" | кг | 4,05 0.9*3*(А5*100) | Цена поставщика
504 | 16 | Декоративная краска с эффектом шелка Terraco Терратоп / Terraco | кг | 0,42 0,28*(А5*100) | Цена поставщика
505 | 17 | Герметизация Гидроизоляционная лента | 100 м | 0,07 7 / 100 | ТЕР15-07-001-01
506 | 18 | MAPEI Гидроизоляционная лента | м | 7 | Цена поставщика
507 | 19 | Установка металлических дверных блоков в готовые проемы | 1 м2 проема | 3,18 1,2*2,65 | ТЕР09-04-012-01
508 | 20 | Блоки дверные металлические. 1200х2650 Витраж с остекленной противопожарной с уплотнением притворов из алюминиевых сплавов, двух створчатая, левая | шт | 1 | Цена поставщика
509 | 21 | Скобяные изделия для блоков входных дверей в помещение двупольных | компл. | 2 | ТССЦ-101-0890
510 | 22 | Петля универсальная | шт | 4 2*2 | Сочистроймаркет
511 | 23 | Смена дверных приборов: ручки-скобы | 100 шт. приборов | 0,02 2 / 100 | ТЕРр56-12-3
512 | 24 | Ручка дверная MH-07 SG мат.золото MORELLI | компл. | 2 | http://www.podkova7.ru/catalog/gl033972/125354/
513 | 25 | Смена дверных приборов: замки врезные | 100 шт. приборов | 0,02 2 / 100 | ТЕРр56-12-5
514 | 26 | Замок межкомн.под цил.с отв.пл. MEDIANA POLARIS магнит. бронза B04103.50.12 | компл. | 2 | http://www.podkova7.ru/catalog/f0133676/83841/?sphrase_id=6260
515 | 27 | Крышка декоративная и другие мелкие изделия (без присоединения проводов) | 100 шт. | 0,03 (2+1) / 100 | ТЕРм10-06-037-13
516 | 28 | Кабель-канал типа ЭЛЕКОР, размером 100х60 мм | м | 2.46 | 509-1840
517 | 29 | Кабель-канал TA-GN, размером 150х60 мм | м | 0.965 | 500-9193
518 | 30 | Ограждение лестничных площадок перилами | 100 м перил | 0,062 6,2 / 100 | ТЕР10-02-041-01
519 | 31 | Поручень дубовый | м | 6,6 6*1,1 | ТССЦ-203-0525
520 | 32 | Установка и крепление наличников | 100 м коробок блоков | 0,041 4,1 / 100 | ТЕР10-01-060-01
521 | 33 | Дверные наличники Венге 2150*2150*1100 полукруглый / д/лам.гл.пол. / комплект=5,4 м | м | 4.1 | http://www.podkova7.ru/catalog/f0110186/143842/
522 | 34 | Оклейка стен поливинилхлоридной декоративно-отделочной самоклеющейся пленкой: по листовым материалам | 100 м2 оклеиваемой поверхности | 0,0102 1,02 / 100 | ТЕР15-06-003-03
523 | 35 | Очистка поверхности щетками | 1 м2 очищаемой поверхности | 15.64 | ТЕР13-06-003-01
Раздел 2. Потолки
524 | 36 | Светильник в подвесных потолках, устанавливаемый: на профиле, количество ламп в светильнике до 4 | 100 шт. | 0,01 (с10) / 100 | ТЕРм08-03-594-14
525 | 37 | Светильник в подвесных потолках, устанавливаемый: на профиле, количество ламп в светильнике до 4 | 100 шт. | 0,01 (с10) / 100 | ТЕРм08-03-594-14
526 | 38 | Светильник люминесцентный ЛВО-165 14W/840 с лампой ЭПРА | шт. | 1 | Материал ранее демонтированный
527 | 39 | Ремонт потолков, облицованных гипсокартонными листами, площадью ремонтируемых мест: до 1 м2 | 100 м2 ремонтируемой поверхности | 0,004 0,4 / 100 | ТЕРр63-12-1
528 | 40 | Ремонт потолков, облицованных гипсокартонными листами, площадью ремонтируемых мест: до 5 м2 | 100 м2 ремонтируемой поверхности | 0,012 1,2 / 100 | ТЕРр63-12-2
529 | 41 | Окраска поливинилацетатными водоэмульсионными составами улучшенная: по сборным конструкциям потолков, подготовленным под окраску | 100 м2 окрашиваемой поверхности | 0,561 (24,3+31,8) / 100 | ТЕР15-04-005-06
530 | 42 | Шпатлевка "Ceresit" | кг | 151,47 0.9*3*56,1 | Цена поставщика
531 | 43 | Декоративная краска с эффектом шелка Terraco Терратоп / Terraco | кг | 15,708 0,28*56,1 | Цена поставщика
532 | 44 | Перетирка штукатурки: внутренних помещений | 100 м2 перетертой поверхности | 0,003 0,3 / 100 | ТЕРр61-26-1
533 | 45 | Окраска поливинилацетатными водоэмульсионными составами улучшенная: по штукатурке потолков | 100 м2 окрашиваемой поверхности | 0,056 5,6 / 100 | ТЕР15-04-005-04
534 | 46 | Шпатлевка "Ceresit" | кг | 15,12 0.9*3*5,6 | Цена поставщика
535 | 47 | Декоративная краска с эффектом шелка Terraco Терратоп / Terraco | кг | 1,568 0,28*5,6 | Цена поставщика
Раздел 3. Прочее
536 | 48 | Смена: прямых звеньев водосточных труб с земли, лестниц или подмостей | 100 м | 0,09 9 / 100 | ТЕРр58-10-1
537 | 49 | Смена: колен водосточных труб с земли, лестниц и подмостей | 100 шт. | 0,01 1 / 100 | ТЕРр58-10-3
537 | 50 | Смена: отливов (отметов) водосточных труб | 100 шт. | 0,01 1 / 100 | ТЕРр58-10-5
538 | 51 | Окраска металлических огрунтованных поверхностей: эмалью ПФ-115 | 100 м2 окрашиваемой поверхности | 0,001256 (2*6,28*0,01) / 100 | ТЕР13-03-004-26
538 | 52 | Огрунтовка металлических поверхностей за один раз: грунтовкой ГФ-021 | 100 м2 окрашиваемой поверхности | 0,001256 (2*6,28*0,01) / 100 | ТЕР13-03-002-04
539 | 53 | Грунтование водно-дисперсионной грунтовкой "Нортекс-Грунт" поверхностей: пористых (камень, кирпич, бетон и т.д.) | 100 м2 обрабатываемой поверхности | 0,0001 0,01 / 100 | ТЕР15-07-003-02
539 | 54 | Окраска водными составами внутри помещений клеевая: простая | 100 м2 окрашиваемой поверхности | 0,0001 0,01 / 100 | ТЕР15-04-001-01
Главный менеджер дирекции по эксплуатации и реконструкции | [5 empty] | В.В. Куликов
Заместитель руководителя дирекции по эксплуатации и реконструкции | [5 empty] | К.Ю. Яковлев
Начальник ПТО | [5 empty] | В.В. Паркин
Руководитель дирекции по эксплуатации и реконструкции | [5 empty] | Р.Ю. Жиров