## СПА и коридор
Приложение № 1.1
Ведомость объемов работ
№.№ п.п | Наименование | Ед. изм. | Кол-во
1 | 2 | 3 | 4
1 | Термальная зона (в том числе предбанник - помещение перед хамамом и сауной)
1.1 | Демонтажные работы термальной зоны
1.1.1 | Стены
| Демонтаж наличников дверей (5шт] | м | 24
| Демонтаж дверей 70х205 | шт. | 5
| Демонтаж дверных коробок | шт. | 5
| Демонтаж отделки стен (хамам, предбанник, душевые, снежная комната, сауна] | м2 | 81
| Демонтаж перегородок | м2 | 50
| Демонтаж светильников | шт. | 6
| Демонтаж трубы канализационной Ø50 | м | 11
| Демонтаж смесителя | шт. | 2
| Демонтаж трубы полипропиленовой Ø20 | м | 15
1.1.2 | Полы
| Демонтаж керамической плитки пола | м2 | 30
| Демонтаж стяжки пола | м2 | 30
1.1.3 | Потолок
| Демонтаж потолков из ГКЛ | м2 | 24
| Демонтаж потолков из липы | м2 | 7
1.1.4 | Вынос и вывоз мусора | т | 16.8
1.2 | Отделочные работы
1.2.1 | Стены
| Кладка перегородок из блоков (армир.) | м2 | 57
| Штукатурка стен и перегородок пес.-цем. раствором (предбанник) | м2 | 26
| Отделка стен керамогранитной плиткой (предбанник) | м2 | 26
1.2.2 | Полы
| Устройство стяжки пола из цементно-песчаного раствора | м2 | 5.5
| Укладка половой плитки (предбанник) | м2 | 5.5
| Установка порога стыка | шт. | 3
| Установка упора для открывания двери | шт. | 2
1.2.3 | Потолок
| Монтаж потолка из ГКЛ по новому мет. профилю | м2 | 5.5
| Шпатлёвка с армирующей сеткой (в 2 слоя) | м2 | 5.5
| Огрунтовка потолка (в 1 слой) | м2 | 5.5
| Окраска потолка (за 2 раза) | м2 | 5.5
0
1.3 | Перенос сетей (вентиляции, светильников, эл. кабеля сети сауны, хамам)
| Перенос светильников | шт. | 3
| Перенос кабеля ВВГ нг FRLS 3*2,5 | м | 20
1.4 | Материалы
| Штукатурная смесь мешок 25 кг. | мешок | 6
| Сетка штукатурная [ячейка 50x50мм] | м2 | 32
| Дюбель гвоздь, проч. | шт. | 310
| Песок | тонн | 1.9
| Цемент в таре | мешок | 16
| Клей, мешок 25кг | мешок | 5
| Затирка специализированная, мешок 5кг | мешок | 5
| Порог стык | м | 3
| Ограничитель для двери | шт. | 2
| Краска влагостойкая | банка | 0.2
| Шпатлевка финишная, ведро 25кг | ведро | 1
| Грунтовка, банка | банка | 0.2
| Плитка для стен | м2 | 28
| Плитка керамическая для пола | м2 | 6
| ГКЛВ 2,5м X 1,2м X 9,5мм | лист | 3
| Блоки к/б Т12 | шт. | 400
| Арматура ф 6 А240 | кг | 50
| Комлект для устройства потолка из ГКЛВ | комл.. | 1
| Кабель ВВГ нг FRLS 3*1,5 | м | 20
| Труба вентиляционная гофрированная Ø160 | м | 12
| Вентиляционная решетка 250*250 | шт. | 3
| Расходные материалы | комл.. | 1
0
0
2 | Отделка коридора
2.1 | Демонтажные работы
2.1.1 | Стены
| Демонтаж наличников всех дверей | м | 37
| Демонтаж плинтуса | м | 50
| Демонтаж/монтаж светильников | шт. | 6
| Демонтаж/монтаж розеток | шт. | 2
| Зачистка стен до шпатлёвки (удаление обоев и клея) | м2 | 165
2.1.2 | Полы
| Демонтаж плитки под ножную ванну | м2 | 2
| Демонтаж стяжки под ножную ванну | м2 | 2
2.1.3 | Потолок
| Подготовка потолка под окраску (обеспыливание) | м2 | 60
2.1.4 | Вынос и вывоз мусора | т | 0.6
2.2 | Отделочные работы
2.2.1 | Стены
| Огрунтовка стен (в 1 слой) | м2 | 165
| Окраска стен (за 2 раза) | м2 | 140
| Противогрибковая обработка стен | м2 | 42
| Установка "фартука" из керамогранитной плитки (h=0,5м) | м | 50
| Установка наличников всех дверей (7шт) | м | 37
2.2.2 | Полы |  |  | 0
| Устройство ножной ванны из цементно-песчаного раствора | м³ | 1.5
| Штукатурные работы по ножной ванне | м2 | 2
| Гидроизоляция ножной ванны | м2 | 2
| Облицовка ножной ванны мозаикой | м2 | 2
| Восстановление плитки пола вокруг ножной ванны | м2 | 2
| Прокладка трубы полипропиленовой Ø20 | м | 3
| Прокладка канализационной трубы ПВХ Ø50 | м | 3
2.2.3 | Потолок |  |  | 0
| Огрунтовка потолка | м2 | 60
| Окраска потолка (в 2 слоя) | м2 | 60
2.3 | Материалы
| Клей, мешок 25кг | мешок | 4
| Затирка специализированная, мешок 5кг | мешок | 5
| Краска влагостойкая (для потолка) | банка | 2
| Краска влагостойкая с колеровкой, 9,0л. (для стен) | банка | 4
| Грунтовка, банка | банка | 4
| Плитка для стен | м2 | 28
| Расходные материалы | комл.. | 1
Материалы для ножной ванны
| Цементно-песчаный раствор | м3 | 0.38
| Штукатурная смесь, мешок 25 кг. | мешок | 3
| Гидроизоляция двухкомонентная, сухая часть, мешок 24кг | мешок | 0.3
| Гидроизоляция двухкомонентная, жидкая часть, канистра 8кг | канис. | 0.3
| Клей, мешок 25кг | мешок | 0.3
| Затирка специализированная, мешок 5кг | мешок | 1
| Мозаика (голубая, на сцепке) | м2 | 3
| Угол полипропиленовый Ø20 | шт. | 3
| Угол ПВХ Ø50 | шт. | 3
| Смеситель | шт. | 1
| Трап 100*100 | шт. | 1
| Расходные материалы | комл.. | 1

## ХАМАМ
Приложение № 1.2
Ведомость объемов работ
№.№ п.п | Наименование | Ед. изм. | Кол-во
1 | 2 | 3 | 4
1 | Конструкция хамама
1.1 | Работа
| Устройство потолка из полистирольных плит по металлокаркасу | м2 | 18.5
| Устройство стен из полистирольных плит по металлокаркасу | м2 | 35,5
| Изготовление лавок (кирпич) | м | 7,0
| Монтаж двери | шт. | 1,0
1.2 | Материал
| Профиль металлический оцинкованный и комплектующие | ком | 1
| Жестко-вспененный полистирол 30x600x2500мм | шт. | 14
| Крепёж | ком | 1
| Кирпич обычный керамический | шт. | 720
| Сетка штукатурная яч.50х50мм | м2 | 10
| Дюбель гвоздь | шт. | 200
| Песок | т | 1.8
| Цемент (меш 50кг) | меш | 15
| Расходные материалы | комл. | 1
2 | Работа (штукатурка, гидроизоляция, укладка мозаики)
| Отделка потолка | м2 | 19
| Отделка стен | м2 | 28
| Отделка сидушек | м2 | 20
| Отделка пола | м2 | 9.5
| Отделка откосов (дверной проем, выступ колонны) | м2 | 11
3 | Материал для отделки потолка
| Штукатурная смесь, мешок 25кг | мешок | 23
| Латексная добавка, канистра 25л | канис. | 2
| Гидроизоляция двухкомпонентная, сухая часть, мешок 24кг | мешок | 2
| Гидроизоляция двухкомпонентная, жидкая часть, канистра 8кг | канис. | 2
| Клей двухкомпонентный, сухая часть, мешок 25кг | мешок | 2
| Клей двухкомпонентный, жидкая часть, канистра 25кг | канис. | 0.5
| Затирка специализированная, мешок 5кг | мешок | 6
| Мозаика (голубая, на сцепке) | м2 | 21,0
4 | Материал для отделки стен
| Штукатурная смесь, мешок 25кг | меш | 34
| Латексная добавка, канистра 25л | канис. | 3
| Гидроизоляция двухкомпонентная, сухая часть, мешок 24кг | мешок | 3
| Гидроизоляция двухкомпонентная, жидкая часть, канистра 8кг | канис. | 3
| Клей двухкомпонентный, сухая часть, мешок 25кг | мешок | 2.5
| Клей двухкомпонентный, жидкая часть, канистра 25кг | канис. | 1
| Затирка специализированная, мешок 5кг | мешок | 9
| Мозаика (голубая, на сцепке) | м2 | 29
5 | Материал для отделки сидений
| Штукатурная смесь, мешок 25кг | меш | 12
| Латексная добавка, канистра 25л | канис. | 1
| Гидроизоляция двухкомпонентная, сухая часть, мешок 24кг | мешок | 1
| Гидроизоляция двухкомпонентная, жидкая часть, канистра 8кг | канис. | 1
| Клей двухкомпонентный, сухая часть, мешок 25кг | мешок | 1
| Клей двухкомпонентный, жидкая часть, канистра 25кг | канис. | 0.5
| Затирка специализированная, мешок 5кг | мешок | 3
| Мозаика (голубая, на сцепке) | м2 | 10
6 | Материал для отделки пола
| Сетка штукатурная яч.50х50мм | м2 | 10
| Дюбель гвоздь | шт. | 100
| Песок | т | 0.6
| Цемент (меш 50кг) | меш | 5
| Штукатурная смесь , мешок 25кг | меш | 6
| Латексная добавка , канистра 25л | канис. | 0.5
| Гидроизоляция двухкомпонентная, сухая часть, мешок 24кг | мешок | 1
| Гидроизоляция двухкомпонентная, жидкая часть, канистра 8кг | канис. | 1
| Клей двухкомпонентный, сухая часть, мешок 25кг | мешок | 1
| Клей двухкомпонентный, жидкая часть, канистра 25кг | канис. | 0.5
| Затирка специализированная, мешок 5кг | мешок | 3
| Мозаика (голубая, на сцепке) | м2 | 10
7 | Устройство теплого пола
| Монтаж электрического теплого пола | м2 | 18
| Материал для теплого пола (двухжильный экранированный кабель 1200 Вт для подогрева пола и сидений с терморегулятором) | м2 | 18
8 | Оборудование
| Панель управления | шт. | 1
| Светильник для паровой бани (тип А) | шт. | 4
| Трансформатор к светильникам для паровой бани | шт. | 1
| Фильтр умягчитель | шт. | 1
| Парогенератор Helo HNS 120 T1 | шт. | 1
| Паровое сопло | шт. | 1
| Кран бронза гор и хол. вода | шт. | 2
| Трап Ø250 (с комлектом подключения) | шт. | 2
| Расходные материалы | комл. | 1

## САУНА
Приложение № 1.3
Ведомость объемов работ
№.№ п.п | Наименование | Ед. изм. | Тип (марка), размер | Кол-во
1 | 2 | 3 | 4 | 5
1. | Обшивка стен и потолка их утепление и пароизоляция
| Евровагонка: потолок 2,9м (0,085) 50 | м | ЛИПА СОРТА | 145,0
| Евровагонка: стены 2,5м (0,085) 170 | м | ЛИПА СОРТ А | 425,0
| Тепло-звуко изоляция базальтовая | м2 | плиты 50*600*1000 | 65,00
| Обрешетка: Брус сухой хвойных пород | м | 40*50*3000 | 180
| Обрешетка: Брус сухой хвойных пород | м | 20*40*3000 | 120
| Пароизоляция стен | м2 | изоспан FB | 40,00
| фольга алюминиевая | м2 | 0,8мкр | 60,00
| Скотч алюминиевый, рулон | шт. |  | 2
| Обналичка: Галтель стены, потолок | м | Липа | 32,5
| Обналичка: Наличник | м | ЛИПА | 6,6
| Обналичка: Плинтус | м | ЛИПА | 15,0
| Обналичка: Уголок | м | Липа | 7
0
2. | Установка полоков 2-х уровн.
| Полати 600x500x400 | м | ЛИПА | 174
| Подспинник | м | ЛИПА | 15
| Ограждение печи | м | ЛИПА | 12
| Обрешетка: Брус сухой хвойных пород | м | Сосна, 40*50 | 90
0
3. | Обшивка пола
| Съемный трап, деревянный | м2 | Липа | 5,6
0
4. | Установка двери
| Дверь стекло бронза прозрачное | шт. | 1900/700 | 1
0
5. | Установка печи
| Экран нержавеющий зеркальный | шт. | 1,0*1,0 | 4
| Теплоизолирующий лист | шт. | 1,2* 1,2 | 4
0
6. | Подключение освещения
| Светильник жаропрочный | шт. |  | 4
| Абажур рассеивающий | шт. | Угловой, настенный | 4
| Эл. ламочки Филипс | шт. | 40 вт. | 4
| Провод термостойкий силиконовый | м | Одножильный (1,5*1) | 30
0
7. | Установка вентиляции |  |  |  |  | 0
| Вентиляционная задвижка Ø 160 | шт. | большая | 1
| Вентиляционная решетка 250*250 | шт. | Липа | 2
| Вентиляционная решетка, наружная 250*250 | шт. | аллюмин. | 1
| Гофра Ø 160 | м |  | 12
0
8. | Дополнительные расходы
| Расходные материалы | шт. |  | 1
| Защитное масло для полоков | шт. | (0,9л) | 3
| Крепежные материалы | шт. |  | 1
| Сетка штукатурная яч.50х50мм | м2 |  | 50
| Дюбель гвоздь | шт. |  | 490
| Песок | т |  | 3.1
| Цемент (меш 50кг) | мешок |  | 24
| Гидроизоляция двухкомпонентная, сухая часть, мешок 24кг | мешок |  | 2,5
| Гидроизоляция двухкомпонентная, жидкая часть, канистра 8кг | канис. |  | 2,5
| Клей двухкомпонентный, сухая часть, мешок 25кг | мешок |  | 1
| Клей двухкомпонентный, жидкая часть, канистра 25кг | канис. |  | 0,2
| Затирка специализированная, мешок 5кг | мешок |  | 2,5
| Плитка | м2 |  | 14
| Трап Ø 250 (с комплектом подключения) | компл. |  | 2
0
0
0
0
0
0