## Ведомость объемов работ 6 граф
Приложение 1
к Техническому заданию
ВЕДОМОСТЬ ОБЪЕМОВ РАБОТ №1
Ребрендинг. Гостиница №7 . Строительно-монтажные работы.
№ пп | Наименование | Ед. изм. | Кол. | Примечание
1 | 2 | 3 | 4 | 6
Раздел 1. Раздел 1. Установка противопожарных дверей и люков тех.помещений (1-4 эт.)
1 | Разборка деревянных заполнений проемов: дверных и воротных | 100 м2 | 0.2772
2 | Установка противопожарных дверей: однопольных глухих | м2 | 27.72
3 | Дверь ДПМ-01 EI60 2030*1230 | шт. | 3
4 | Дверь ДПМ-01 EI60 2030*1210 | шт. | 3
5 | Дверь ДПМ-01 EI60 2030*900 | шт. | 3
6 | Дверь ДПМ-01 EI60 2030*790 | шт. | 3
7 | Дверь ДПМ-01 EI60 2040*1260 | шт. | 1
8 | Установка дверного доводчика к металлическим дверям | шт | 13
9 | Доводчик GF-603 | шт | 13
10 | Демонтаж люков сантехнических (ревизионных): без механического крепления | 100 шт | 0.69
11 | Установка люков сантехнических (ревизионных): без механического крепления | 100 шт | 0.69
12 | Люк противопожарный ЛПМ-01/60 (EI 60) Врезной цилиндровый замок с защелкой, ручки пп нажимные черного цвета 2500х660 | шт. | 60
13 | Люк противопожарный ЛПМ-01/60 (EI 60) Врезной цилиндровый замок с защелкой, ручки пп нажимные черного цвета 1770х690 | шт. | 5
14 | Люк противопожарный ЛПМ-01/60 (EI 60) Врезной цилиндровый замок с защелкой, ручки пп нажимные черного цвета 1200х650 | шт. | 4
15 | Ремонт штукатурки откосов внутри здания по камню и бетону цементно-известковым раствором: прямолинейных | 100 м2 | 0.172
16 | Погрузочные работы при автомобильных перевозках: Мусор строительный с погрузкой вручную | 1 т груза | 1.393
17 | Перевозка грузов грузоподъемностью транспортного средства среднее значение, расстояние перевозки 50, класс груза: 1 | 1 т груза | 1.393
18 | Окраска водно-дисперсионными акриловыми составами улучшенная: по штукатурке стен | 100 м2 | 0.172
19 | Глубокоматовая водно-дисперсионная (латексная) краска для стен и потолков Marshall Export 2 Расход на один слой 12 м2/л | л | 2.9
20 | Грунт Knauf Бетоконтакт | кг | 2.58
Раздел 2. Тренажерный зал, h стен = 4 м
Потолки
21 | Отбивка штукатурки с поверхностей: стен и потолков кирпичных | 100 м2 | 0.213
22 | Очистка поверхности щетками | м2 | 21.3
23 | Прокладка труб гофрированных ПВХ для защиты проводов и кабелей | 100 м | 2
24 | Трубы гибкие гофрированные легкие из самозатухающего ПВХ (IP55) серии FL, диаметром 25 мм | 10 м | 204
25 | Светильник в подвесных потолках, устанавливаемый: на закладных деталях, количество ламп в светильнике до 2 | 100 шт | 0.15
26 | Светильник LED встр. ультратонкий круг 18W 2700K Gauss | шт. | 15
27 | Окраска водно-дисперсионными акриловыми составами улучшенная: по штукатурке потолков | 100 м2 | 1.066
28 | Глубокоматовая водно-дисперсионная (латексная) краска для стен и потолков Marshall Export 2 Расход на один слой 12 м2/л | л | 17.8
29 | Грунтовка глубокого проникновения Ceresit CT17, расход = 0,2л/м2 | л | 21.32
Монтаж напольного покрытия для фитнес залов
30 | Устройство покрытий: из готовых ковров насухо на комнату | 100 м2 | 0.48
31 | Рулонное покрытие Sagama Dynamico 30% 8 мм | м2 | 57.6
стены
32 | Отбивка штукатурки с поверхностей: стен и потолков кирпичных | 100 м2 | 0.395
33 | Очистка поверхности щетками | м2 | 39.5
34 | Затягивание провода в проложенные трубы и металлические рукава первого одножильного или многожильного в общей оплетке, суммарное сечение: до 6 мм2 | 100 м | 1
35 | Кабель (провод) ParLan U/UTP Cat5e ZH нг(А)-HF 4х2х0.52 | м | 102
36 | Трубы гибкие гофрированные легкие из самозатухающего ПВХ (IP55) серии FL, диаметром 25 мм | 10 м | 102
37 | Прокладка труб гофрированных ПВХ для защиты проводов и кабелей | 100 м | 2
38 | Труба гофрированная ПВХ д.16мм с кабелем РЭК ГОСТ+ ВВГнгLS 3*2.5 | м.п. | 102
39 | Скобы: двухлапковые | 10 шт. | 35
40 | Установка панели для настенного крепления телевизора | 10 шт | 0.2
41 | Аппарат настенный, масса от 0,15 т до 0,2 т | шт | 2
42 | Дюбель с шурупом 6/35 мм | 100 шт | 0.04
43 | Телевизор + панель для настенного крепления | компл. | 2
44 | Демонтаж.Светильник: местного освещения | 100 шт | 0.15
45 | Ремонт штукатурки внутренних стен по камню известковым раствором площадью отдельных мест: до 10 м2 толщиной слоя до 20 мм | 100 м2 | 0.2
46 | Ремонт штукатурки внутренних стен по камню известковым раствором площадью отдельных мест: на каждые следующие 10 мм толщины слоя добавлять к норме 61-2-3 | 100 м2 | -0.2
47 | Окраска водно-дисперсионными акриловыми составами улучшенная: по штукатурке стен | 100 м2 | 1.976
48 | Глубокоматовая водно-дисперсионная (латексная) краска для стен и потолков Marshall Export 2 Расход на один слой 12 м2/л | л | 32.9
49 | Грунтовка глубокого проникновения Ceresit CT17, расход = 0,2л/м2 | л | 39.52
Раздел 3. Ремонт витражей в лобби
50 | Ремонт и восстановление уплотнения стыков прокладками ПРП в 1 ряд в стенах, оконных, дверных и балконных блоках: насухо | 100 м | 1.1
51 | Уплотнитель резиновый для алюминиевых конструкций по образцу Заказчика | м | 115.5
52 | Протяжка креплений фурнитуры окон и витражей | 100 шт | 0.1
Раздел 4. Ремонт в ресторане Бельведер, h стен = 4 м
53 | Отбивка штукатурки с поверхностей: стен и потолков кирпичных | 100 м2 | 1.157
54 | Очистка поверхности щетками | м2 | 115.7
СТЕНЫ
55 | Ремонт штукатурки внутренних стен по камню известковым раствором площадью отдельных мест: до 10 м2 толщиной слоя до 20 мм | 100 м2 | 0.4
56 | Ремонт штукатурки внутренних стен по камню известковым раствором площадью отдельных мест: на каждые следующие 10 мм толщины слоя добавлять к норме 61-2-3 | 100 м2 | -0.4
57 | Окраска водно-дисперсионными акриловыми составами улучшенная: по штукатурке стен | 100 м2 | 2.944
58 | Глубокоматовая водно-дисперсионная (латексная) краска для стен и потолков Marshall Export 2 Расход на один слой 12 м2/л | л | 49.1
59 | Грунтовка глубокого проникновения Ceresit CT17, расход = 0,2л/м2 | л | 58.88
ПОТОЛКИ
60 | Окраска водно-дисперсионными акриловыми составами улучшенная: по штукатурке потолков | 100 м2 | 2.841
61 | Грунтовка глубокого проникновения Ceresit CT17, расход = 0,2л/м2 | л | 56.82
62 | Глубокоматовая водно-дисперсионная (латексная) краска для стен и потолков Marshall Export 2 Расход на один слой 12 м2/л | л | 47.4
ПОЛЫ
63 | Заделка трещин, раковин и сколов | 10 м2 | 4.2615
64 | Затирка Kerapoxy Design №142 (коричневый) эпоксидная затирка 2 кг, Mapei | кг | 68.184
65 | Шлифовка бетонных поверхностей | 100 м2 | 2.841
66 | Нанесение защитных многокомпонентных покрытий на поверхности: гладкие (гранит, мрамор и т.д.), первый слой | 100 м2 | 2.841
67 | Нанесение защитных многокомпонентных покрытий на поверхности: гладкие (гранит, мрамор и т.д.), последующий слой | 100 м2 | 2.841
68 | Кристаллизатор TENAX Kristall-T 1л 039.230.2582 | л | 5.682
69 | ПОЛИРОЛЬ TENAX LUXLINE PLUS (УНИВЕРСАЛЬНАЯ) 1Л | л | 5.682
Раздел 5. Ремонт в ресторане Веритас, h стен = 4 м
70 | Отбивка штукатурки с поверхностей: стен и потолков кирпичных | 100 м2 | 0.663
71 | Очистка поверхности щетками | м2 | 66.3
СТЕНЫ
72 | Ремонт штукатурки внутренних стен по камню известковым раствором площадью отдельных мест: до 10 м2 толщиной слоя до 20 мм | 100 м2 | 0.25
73 | Ремонт штукатурки внутренних стен по камню известковым раствором площадью отдельных мест: на каждые следующие 10 мм толщины слоя добавлять к норме 61-2-3 | 100 м2 | -0.25
74 | Окраска водно-дисперсионными акриловыми составами улучшенная: по штукатурке стен | 100 м2 | 2.04
75 | Глубокоматовая водно-дисперсионная (латексная) краска для стен и потолков Marshall Export 2 Расход на один слой 12 м2/л | л | 34
76 | Грунтовка глубокого проникновения Ceresit CT17, расход = 0,2л/м2 | л | 40.8
ПОТОЛКИ
77 | Окраска водно-дисперсионными акриловыми составами улучшенная: по штукатурке потолков | 100 м2 | 1.275
78 | Грунтовка глубокого проникновения Ceresit CT17, расход = 0,2л/м2 | л | 25.5
79 | Глубокоматовая водно-дисперсионная (латексная) краска для стен и потолков Marshall Export 2 Расход на один слой 12 м2/л | л | 21.3
ПОЛЫ
80 | Заделка трещин, раковин и сколов | 10 м2 | 1.9125
81 | Затирка Kerapoxy Design №142 (коричневый) эпоксидная затирка 2 кг, Mapei | кг | 30.6
82 | Шлифовка бетонных поверхностей | 100 м2 | 1.275
83 | Нанесение защитных многокомпонентных покрытий на поверхности: гладкие (гранит, мрамор и т.д.), первый слой | 100 м2 | 1.275
84 | Нанесение защитных многокомпонентных покрытий на поверхности: гладкие (гранит, мрамор и т.д.), последующий слой | 100 м2 | 1.275
85 | Кристаллизатор TENAX Kristall-T 1л 039.230.2582 Расход: 1 л на 40-60 м² | л | 2.55
86 | ПОЛИРОЛЬ TENAX LUXLINE PLUS (УНИВЕРСАЛЬНАЯ) 1Л | л | 2.55
ВЕДОМОСТЬ ОБЪЕМОВ РАБОТ №2
Ребрендинг.Фасад Гостиницы № 7 «Горки Арт». Устройство монолитных проемов.
№ пп | Наименование | Ед. изм. | Кол. | Примечание
1 | 2 | 3 | 4 | 6
Раздел 1. Устройство монолитного проема в осях И-К / 2-3 1000х2150(h)мм
1 | Отбивка штукатурки с поверхностей: стен и потолков кирпичных | 100 м2 | 0.042
2 | Демонтаж: радиаторов весом до 80 кг | 100 шт | 0.01
3 | Снятие смесителя: без душевой сетки | 100 шт | 0.01
4 | Демонтаж: умывальников и раковин | 100 шт | 0.01
5 | Демонтаж (столешницы) столов, шкафов под мойки, холодильных шкафов и др. | 100 шт | 0.01
6 | Установка каркаса из брусьев | м3 | 0.53
7 | Бруски обрезные хвойных пород длиной 4-6,5 м, шириной 75-150 мм, толщиной 150 мм и более, III сорта | м3 | 0.5565
8 | Устройство в бетонных конструкциях полов и стен борозд с использованием штробореза площадью сечения: до 20 см2 ( 0,8*8=6,4 см2) | 100 м | 0.106
9 | Гидрофобизация поверхности внутренней штукатурки стен: вручную | 100 м2 | 0.017808
10 | Вода | м3 | 0.000401
11 | Заделка отверстий, гнезд и борозд: в стенах и перегородках бетонных площадью до 0,1 м2 | м3 | 0.002544
12 | Портландцемент общестроительного назначения бездобавочный, марки 500 | т | 0.015
13 | Монтаж мелких металлоконструкций массой до 10 кг | т | 0.149
14 | Сталь угловая 125*80*8 | т | 0.149
15 | Постановка болтов: строительных с гайками и шайбами | 100 шт | 0.12
16 | Болт анкерный с гайкой, размер 8,0х100 мм | шт. | 12
17 | Резка дисковыми стенорезными машинами бетонных и железобетонных конструкций стен, перегородок и перекрытий глубиной 230 мм | м реза | 9
18 | Диск алмазный AR-SUPER для твердых материалов диаметром 350 мм | шт | 1
19 | Монтаж мелких металлоконструкций массой до 10 кг (Монтаж (сварка) пластин) | т | 0.012
20 | Сталь листовая горячекатаная марки Ст3пс толщиной 6-8 мм | т | 0.012
21 | Демонтаж каркаса из брусьев | м3 | 0.53
22 | Огрунтовка металлических поверхностей за один раз: грунтовкой ГФ-021 | 100 м2 | 0.09
23 | Облицовка откосов по готовому металлическому одинарному каркасу гипсокартонными листами | 100 м2 | 0.0104
24 | Листы гипсокартонные ГКЛВ 12,5 мм | м2 | 1.092
25 | Окраска водно-дисперсионными акриловыми составами улучшенная: по сборным конструкциям стен, подготовленным под окраску | 100 м2 | 0.01
26 | Водоразбавляемая краска для стен и потолка Tikkurila Euro Matt 3 (0,15л/м2/слой) (9 л / 63—108 кв.м) | л | 0.312
27 | Грунтовка воднодисперсионная CERESIT CT 17 | л | 0.208
28 | Установка противопожарных дверей: однопольных глухих | м2 | 1.89
29 | Дверь распашная с педалью для автоматического открывания двери (либо автоматическая с фотодатчиком) 2100*900мм | шт | 1
Раздел 2. Устройство монолитного проема в осях К-Л / 7 1500х2150(h)мм
30 | Демонтаж: радиаторов весом до 80 кг | 100 шт | 0.01
31 | Резка тротуарной плитки толщиной 70 мм: угловой шлифовальной машинкой | м реза | 0.2
32 | Разборка покрытий и оснований: цементно-бетонных | 100 м3 | 2e-05
33 | Разборка плинтусов: керамогранитных | 100 м | 0.03
34 | Разборка облицовки стен: из керамических глазурованных плиток | 100 м2 | 0.03225
35 | Отбивка штукатурки с поверхностей: стен и потолков кирпичных | 100 м2 | 0.03225
36 | Установка каркаса из брусьев | м3 | 0.75
37 | Бруски обрезные хвойных пород длиной 4-6,5 м, шириной 75-150 мм, толщиной 150 мм и более, III сорта | м3 | 0.7875
38 | Устройство в бетонных конструкциях полов и стен борозд с использованием штробореза площадью сечения: до 20 см2 ( 0,8*8=6,4 см2) | 100 м | 0.116
39 | Гидрофобизация поверхности внутренней штукатурки стен: вручную | 100 м2 | 0.019488
40 | Вода | м3 | 0.000439
41 | Заделка отверстий, гнезд и борозд: в стенах и перегородках бетонных площадью до 0,1 м2 | м3 | 0.0028
42 | Портландцемент общестроительного назначения бездобавочный, марки 500 | т | 0.02
43 | Монтаж мелких металлоконструкций массой до 10 кг | т | 0.149
44 | Сталь угловая 125*80*8 | т | 0.323
45 | Постановка болтов: строительных с гайками и шайбами | 100 шт | 0.24
46 | Болт анкерный с гайкой, размер 8,0х100 мм | шт. | 24
47 | Резка дисковыми стенорезными машинами бетонных и железобетонных конструкций стен, перегородок и перекрытий глубиной 230 мм | м реза | 27
48 | Монтаж мелких металлоконструкций массой до 10 кг (Монтаж (сварка) пластин) | т | 0.024
49 | Сталь листовая горячекатаная марки Ст3пс толщиной 6-8 мм | т | 0.024
50 | Демонтаж каркаса из брусьев | м3 | 0.749
51 | Огрунтовка металлических поверхностей за один раз: грунтовкой ГФ-021 | 100 м2 | 0.104
52 | Гидроизоляция набухающей лентой на клее: вертикальных швов | 100 м | 0.073
53 | Герметизирующая лента Sika® Dilatec® BE-300 | м | 7.431
54 | Двухкомпонентный, не содержащий растворителей конструкционный клей и ремонтный состав на основе эпоксидной смолы. Sikadur®-31 CF Normal Упаковка: 6 кг сдвоенное ведро A+B Normal | кг | 2.92
55 | Устройство плинтусов: деревянных | 100 м | 0.232
56 | Бруски деревянные пропитанные длиной 1 м и более, шириной 40-75 мм, толщиной 22-32 мм, I сорта | м3 | 0.019
57 | Обшивка каркасных стен: досками под штукатурку | 100 м2 | 0.058
58 | Подшивка потолков: под штукатурку | 100 м2 | 0.058
59 | Доска шпонированная шириной 405 мм, длина 2750 м | шт. | 3
60 | Доска шпонированная шириной 200 мм, длина 2750 м | шт. | 6
61 | Доска шпонированная шириной 180 мм, длина 2750 м | шт. | 3
62 | Устройство плинтусов поливинилхлоридных: на винтах самонарезающих | 100 м | 0.058
63 | Для ПВХ деформационного шва PROPLATE FIX перекрытие | м | 5.858
Раздел 3. Ограждение кровли:
64 | Устройство металлических ограждений: без поручней | 100 м | 1.331
65 | Разборка покрытий кровель: из черепицы | 100 м2 | 0.9
66 | Разборка существующей гидроизоляции из ПВХ мембраны Tyvek | 100 м2 | 0.036
67 | Разборка покрытий кровель: из рулонных материалов. (пароизоляция) | 100 м2 | 0.036
68 | Разборка теплоизоляции на кровле из: ваты минеральной толщиной 100 мм | 100 м2 | 0.036
69 | Разборка оснований покрытия полов: простильных полов | 100 м2 | 0.036
70 | Погрузочные работы при автомобильных перевозках: Мусор строительный с погрузкой вручную | 1 т груза | 0.2055
71 | Монтаж мелких металлоконструкций массой до 10 кг | т | 0.6
72 | Сталь листовая горячекатаная марки Ст3 толщиной 5,0 мм | т | 0.035
73 | Анкерный болт распорный М10/12х120 | шт. | 360
74 | Трубы стальные квадратные из стали марки ст1-3сп/пс размером 50х50 мм, толщина стенки 2,5 мм | т | 0.53
75 | Укладка гидроизоляционной ленты в местах примыкания пол-стена | 100 м | 0.36
76 | Ленточный герметик Герлен АГ-45-2 | м | 3.6
77 | Устройство кровель из черепицы: пазовой штампованной или прессованной (керамической и цементно-песчаной (бетонной) | 100 м2 | 0.9
78 | Черепица керамическая рядовая Tondach Венера, цвет Сочи RV4 | м2 | 94.5
79 | Укладка гидроизоляционной ленты в местах примыкания ограждения и стоек | 100 м | 0.36
80 | Вакафлекс (лента для примыканий),рулон 280х5000мм, коричневый | м | 36
81 | Монтаж мелких металлоконструкций массой до 10 кг | т | 5.12
82 | Трубы стальные квадратные из стали марки ст1-3сп/пс размером 40х40 мм, толщина стенки 3 мм | т | 0.89
83 | Трубы стальные прямоугольные из стали марки ст1-3сп/пс размером 80х60 мм, толщина стенки 3 мм | т | 4.23
84 | Огрунтовка металлических поверхностей за один раз: грунтовкой ГФ-021 | 100 м2 | 1.075
85 | Окраска металлических огрунтованных поверхностей: эмалью ПФ-115 | 100 м2 | 1.075
86 | Смена кровли из черепицы при добавлении нового материала: до 50% | 100 м2 | 0.2718
87 | Черепица керамическая рядовая Tondach Венера, цвет Сочи RV4 | шт. | 317
88 | Черепица керамическая коньковая шпунтованная Tondach Венера | шт. | 3
ВЕДОМОСТЬ ОБЪЕМОВ РАБОТ №3
Ребрендинг. Гостиница №7. Система теплоснабжения.
№ пп | Наименование | Ед. изм. | Кол. | Примечание
1 | 2 | 3 | 4 | 6
Раздел 1. ИТП
1 | Демонтаж вентилей, задвижек, затворов, клапанов обратных, кранов проходных на трубопроводах из стальных труб диаметром: до 50 мм | шт | 8
2 | Установка вентилей, задвижек, затворов, клапанов обратных, кранов проходных на трубопроводах из стальных труб диаметром: до 50 мм | шт | 8
3 | Гибкая вставка фланцевая DI7240, Tecofi, Ду-32 | шт | 4
4 | Гибкая вставка фланцевая DI7240, Tecofi, Ду-40 | шт | 4
5 | Демонтаж вентилей, задвижек, затворов, клапанов обратных, кранов проходных на трубопроводах из стальных труб диаметром: до 100 мм | шт | 4
6 | Установка вентилей, задвижек, затворов, клапанов обратных, кранов проходных на трубопроводах из стальных труб диаметром: до 100 мм | шт | 4
7 | Гибкая вставка фланцевая DI7240, Tecofi, Ду-65 | шт | 4
8 | Демонтаж вентилей, задвижек, затворов, клапанов обратных, кранов проходных на трубопроводах из стальных труб диаметром: до 125 мм | шт | 4
9 | Установка вентилей, задвижек, затворов, клапанов обратных, кранов проходных на трубопроводах из стальных труб диаметром: до 100 мм | шт | 4
10 | Гибкая вставка фланцевая DI7240, Tecofi, Ду-100 | шт | 4
Раздел 2. Монтаж электрических котлов ЭВАН ЭПО 54 (резервный источник теплоснабжения), обвязка и техприсоединение к существующей системе отопления и ГВС здания
11 | Установка вентилей, задвижек, затворов, клапанов обратных, кранов проходных на трубопроводах из стальных труб диаметром: до 125 мм | шт | 2
12 | Шаровой стальной кран фланец/фланец, с рукояткой, Ду 100 | шт | 2
13 | Установка вентилей, задвижек, затворов, клапанов обратных, кранов проходных на трубопроводах из стальных труб диаметром: до 100 мм | шт | 8
14 | Шаровой стальной кран фланец/фланец, с рукояткой, Ду 80 | шт | 8
15 | Монтаж проточных водонагревателей электрических | шт | 3
16 | Шкаф (пульт) управления навесной, высота, ширина и глубина: до 600х600х350 мм | шт | 3
17 | Присоединение к приборам концов жил электрических проводок под винт с оконцеванием наконечником | 100 шт | 0.12
18 | Котел электрический ЭВАН ЭПО 54 с пультом управления (310х430х185) | компл. | 3
19 | Установка насосов центробежных с электродвигателем, масса агрегата: до 0,1 т | шт | 2
20 | Циркуляционный насос TOP-S фланцевый, Wilo 40/15 | шт | 2
21 | Установка вентилей, задвижек, затворов, клапанов обратных, кранов проходных на трубопроводах из стальных труб диаметром: до 125 мм | шт | 2
22 | Установка фильтров диаметром: 100 мм | 10 шт | 0.1
23 | Фильтр сетчатый чугунный фланцевый, Tecofi Ду 100 | шт | 1
24 | Установка вентилей, задвижек, затворов, клапанов обратных, кранов проходных на трубопроводах из стальных труб диаметром: до 100 мм | шт | 2
25 | Обратный клапан двухстворчатый межфланцевый CB3448.., CB3449.., Tecofi Ду 80 | шт | 2
26 | Установка вентилей, задвижек, затворов, клапанов обратных, кранов проходных на трубопроводах из стальных труб диаметром: до 100 мм | шт | 4
27 | Гибкая вставка фланцевая DI7240, Tecofi Ду 80 | шт | 4
28 | Установка вентилей, задвижек, затворов, клапанов обратных, кранов проходных на трубопроводах из стальных труб диаметром: до 25 мм | шт | 6
29 | Шаровой стальной кран фланец/фланец, с рукояткой, Ду25 | шт | 6
30 | Установка клапанов предохранительных однорычажных диаметром: 25 мм | шт | 1
31 | Клапан предохранительный регулируемый, Uni-Fitt Ду 25 | шт | 1
32 | Установка баков расширительных круглых и прямоугольных вместимостью: 0,1 м3 | шт | 1
33 | Расширительный мембранный бак серии WRV/WRV (top), Wester 50 л | шт | 1
34 | Установка манометров: с трехходовым краном | компл. | 6
35 | Манометр для неагрессивных сред (класс точности 1.5) с резьбовым присоединением марка МП-3У-16 с трехходовым краном 11П18пкРу16 | компл. | 6
36 | Установка термометров в оправе прямых и угловых | компл. | 4
37 | Термометры общетехнические (осевое присоединение) термометр тыльный БТ-31.211 | шт | 4
38 | Прокладка трубопроводов обвязки котлов, водонагревателей и насосов из стальных бесшовных и электросварных труб диаметром: до 40 мм | 100 м | 0.3
39 | Прокладка трубопроводов отопления и газоснабжения из стальных бесшовных труб диаметром: 65 мм | 100 м | 0.5
40 | Прокладка трубопроводов отопления и газоснабжения из стальных бесшовных труб диаметром: 65 мм (ГВС) | 100 м | 0.5
41 | Огрунтовка металлических поверхностей за один раз: грунтовкой ГФ-021 | 100 м2 | 0.25
42 | Окраска металлических огрунтованных поверхностей: эмалью ПФ-115 | 100 м2 | 0.25
43 | Гидравлическое испытание трубопроводов систем отопления, водопровода и горячего водоснабжения диаметром: до 100 мм | 100 м | 1.3
44 | Врезка в действующие внутренние сети трубопроводов отопления и водоснабжения диаметром: 80 мм | шт | 4
45 | Изоляция изделиями из вспененного каучука, вспененного полиэтилена трубопроводов наружным диметром до 160 мм трубками | 10 м | 13
46 | Трубки из вспененного каучука, толщиной 13 мм, диаметром 64 мм | м | 143
ВЕДОМОСТЬ ОБЪЕМОВ РАБОТ №4
Гостиница № 7. Ребрендинг. Электро-монтажные работы
№ пп | Наименование | Ед. изм. | Кол. | Примечание
1 | 2 | 3 | 4 | 6
Раздел 1.
1 | Крышка декоративная и другие мелкие изделия (без присоединения проводов) | 100 шт | 0.17
2 | Беспроводной светодиодный светильник с датчиком движения Light Angel | шт | 17
3 | Ящик питания | шт | 7
4 | ИБП на ЩАО 16000 Вт POWERMAN Back Pro 2000 6117062 | шт | 7
5 | Отдельно устанавливаемый: преобразователь или блок питания | шт | 164
6 | Блок аварийный Stabilar BS-200-3LED 3ч. (BS-200-3 LED) | шт | 164
7 | Кабель трех-пятижильный сечением жилы до 16 мм2 с креплением накладными скобами, полосками с установкой ответвительных коробок | 100 м | 3.5
8 | Кабель ВВГ нг FRLS 3х2,5 | м | 357
9 | Стяжка кабельная стандартная КСС 3*100 | шт | 1000
10 | Присоединение к приборам концов жил электрических проводок под винт с оконцеванием наконечником | 100 шт | 1.2
11 | Наконечник медный луженый ТМЛ 16-8.2-6 8 JG-16 | шт | 30
12 | Наконечник медный луженый ТМЛ 6-6-4 JG-6 | шт | 30
13 | Присоединение к зажимам жил проводов или кабелей сечением: до 2,5 мм2 | 100 шт | 4
14 | Микросоединитель с зажимом 4-проводная клемма прозрачный | шт. | 200
15 | Автомат одно-, двух-, трехполюсный, устанавливаемый на конструкции: на стене или колонне, на ток до 25 А | шт | 16
16 | Выключатель автоматический однополюсный 16A C 4.5кА EASY 9 Schneider Electric | шт | 15
17 | Короба пластмассовые: шириной до 40 мм | 100 м | 1.5
18 | Кабельный канал WDK 20x20x2000 мм (ПВХ белый) (WDK20020SRW) | м | 153
19 | Профиль перфорированный монтажный длиной 2 м | 100 м | 0.03
20 | DIN-рейка оцинкованная, перфорированная 1000 мм (10/1000) | м | 3
21 | Шина сборная - одна полоса в фазе, медная или алюминиевая сечением: до 250 мм2 | 100 м | 0.04
22 | Шина соединительная типа PIN (штырь) трехфазная 100А (1м) | шт. | 4
ВЕДОМОСТЬ ОБЪЕМОВ РАБОТ №5
Ребрендинг. Гостиница №7. Теплоснабжение.
№ пп | Наименование | Ед. изм. | Кол. | Примечание
1 | 2 | 3 | 4 | 6
Раздел 1. Ремонт системы отопления №2209,2210
1 | Разборка покрытий полов: из линолеума и релина | 100 м2 | 0.56
2 | Разборка плинтусов: деревянных и из пластмассовых материалов | 100 м | 0.49
3 | Разборка покрытий полов: цементных толщиной 50 мм | 100 м2 | 0.235
4 | Погрузочные работы при автомобильных перевозках: Мусор строительный с погрузкой вручную | 1 т груза | 1.8681
5 | Демонтаж трубопроводов водоснабжения из многослойных металлополимерных труб диаметром: 15 мм | 100 м | 0.9
6 | Прокладка трубопроводов водоснабжения из многослойных металлополимерных труб диаметром: 15 мм | 100 м | 0.9
7 | Труба полиэтиленовая REHAU RAUTITAN pink 16х2.2 бухта 120м | м | 84.24
8 | Резьбозажимное соединение REHAU В 16х2.2 ЕК 3/4" для труб RAUTITAN FLEX/PINK | шт. | 4
9 | Присоединение трубопровода номинальным давлением до 2,5 МПа к действующей магистрали, диаметр наружный присоединяемой трубы 57 мм | присоединение | 2
10 | Устройство стяжек: цементных толщиной 20 мм | 100 м2 | 0.235
11 | Устройство стяжек: на каждые 5 мм изменения толщины стяжки добавлять или исключать к расценке 11-01-011-01 | 100 м2 | 0.235
12 | Устройство стяжек: из выравнивающей смеси типа "Ветонит" 3000, толщиной 3 мм | 100 м2 | 0.235
13 | Устройство покрытий: из готовых ковров на комнату на клее КН-2 | 100 м2 | 1.12
14 | Ковролин | м2 | 57.12
15 | Подложка под ковролин | м2 | 57.12
16 | Клей для ковролина | кг | 56
17 | Устройство плинтусов поливинилхлоридных: на клее КН-2 | 100 м | 0.49
18 | ПЛИНТУС ШПОНИРОВАННЫЙ ПЕДРОСС 80*18*2500 ВЕНГЕ | м | 49.49
Раздел 2. Ремонт системы отопления №2305,2309
19 | Разборка покрытий полов: из линолеума и релина | 100 м2 | 0.764
20 | Разборка плинтусов: деревянных и из пластмассовых материалов | 100 м | 0.8
21 | Разборка покрытий полов: цементных толщиной 50 мм | 100 м2 | 0.42
22 | Погрузочные работы при автомобильных перевозках: Мусор строительный с погрузкой вручную | 1 т груза | 3.2191
23 | Демонтаж трубопроводов водоснабжения из многослойных металлополимерных труб диаметром: 15 мм | 100 м | 1.6
24 | Прокладка трубопроводов водоснабжения из многослойных металлополимерных труб диаметром: 15 мм | 100 м | 1.6
25 | Труба полиэтиленовая REHAU RAUTITAN pink 16х2.2 бухта 120м | м | 149.8
26 | Резьбозажимное соединение REHAU В 16х2.2 ЕК 3/4" для труб RAUTITAN FLEX/PINK | шт. | 4
27 | Присоединение трубопровода номинальным давлением до 2,5 МПа к действующей магистрали, диаметр наружный присоединяемой трубы 57 мм | присоединение | 3
28 | Устройство стяжек: цементных толщиной 20 мм | 100 м2 | 0.42
29 | Устройство стяжек: на каждые 5 мм изменения толщины стяжки добавлять или исключать к расценке 11-01-011-01 | 100 м2 | 0.42
30 | Устройство стяжек: из выравнивающей смеси типа "Ветонит" 3000, толщиной 3 мм | 100 м2 | 0.42
31 | Устройство покрытий: из готовых ковров на комнату на клее КН-2 | 100 м2 | 1.528
32 | Ковролин | м2 | 77.928
33 | Подложка под ковролин | м2 | 77.928
34 | Клей для ковролина | кг | 76.4
35 | Устройство плинтусов поливинилхлоридных: на клее КН-2 | 100 м | 0.8
36 | ПЛИНТУС ШПОНИРОВАННЫЙ ПЕДРОСС 80*18*2500 ВЕНГЕ | м | 80.8
Раздел 3. Ремонт системы отопления №2405
37 | Разборка покрытий полов: из линолеума и релина | 100 м2 | 0.492
38 | Разборка плинтусов: деревянных и из пластмассовых материалов | 100 м | 0.45
39 | Разборка покрытий полов: цементных толщиной 50 мм | 100 м2 | 0.23
40 | Погрузочные работы при автомобильных перевозках: Мусор строительный с погрузкой вручную | 1 т груза | 1.7987
41 | Демонтаж трубопроводов водоснабжения из многослойных металлополимерных труб диаметром: 15 мм | 100 м | 0.44
42 | Прокладка трубопроводов водоснабжения из многослойных металлополимерных труб диаметром: 15 мм | 100 м | 0.44
43 | Труба полиэтиленовая REHAU RAUTITAN pink 16х2.2 бухта 120м | м | 41.18
44 | Резьбозажимное соединение REHAU В 16х2.2 ЕК 3/4" для труб RAUTITAN FLEX/PINK | шт. | 4
45 | Присоединение трубопровода номинальным давлением до 2,5 МПа к действующей магистрали, диаметр наружный присоединяемой трубы 57 мм | присоединение | 1
46 | Устройство стяжек: цементных толщиной 20 мм | 100 м2 | 0.23
47 | Устройство стяжек: на каждые 5 мм изменения толщины стяжки добавлять или исключать к расценке 11-01-011-01 | 100 м2 | 0.23
48 | Устройство стяжек: из выравнивающей смеси типа "Ветонит" 3000, толщиной 3 мм | 100 м2 | 0.23
49 | Устройство покрытий: из готовых ковров на комнату на клее КН-2 | 100 м2 | 0.984
50 | Ковролин | м2 | 50.184
51 | Подложка под ковролин | м2 | 50.184
52 | Клей для ковролина | кг | 49.2
53 | Устройство плинтусов поливинилхлоридных: на клее КН-2 | 100 м | 0.45
54 | ПЛИНТУС ШПОНИРОВАННЫЙ ПЕДРОСС 80*18*2500 ВЕНГЕ | м | 45.45
Раздел 4. Замена полотенцесушителей
55 | Снятие задвижек диаметром: 25 мм | 100 шт | 1
56 | Снятие кранов: водоразборных и туалетных | 100 шт | 1
57 | Смена: полотенцесушителей | 100 шт | 1
58 | Полотенцесушитель из нержавеющей стали, по образцу заказчика [1"] 360/800 FENIX из нерж.стали (диаметр горизонт.перекладин d-20, вертик перекладин d-32) | шт. | 100
59 | Комплект подключения Terminus угловое соединение со сгоном 3/4"х1/2"+эксцентрик 1/2"х3/4"+отражатель Хром | шт. | 200
60 | Вентиль для полотенцесушителя угловой, гайка-гайка, 3/4"x1", хромированная латунь (Артикул: 14014243) | шт. | 200
ВЕДОМОСТЬ ОБЪЕМОВ РАБОТ №6
Ребрендинг.Гостиница № 7. Rонференц-зал. Ремонт раздвижных перегородок с внешней отделкой.
№ пп | Наименование | Ед. изм. | Кол. | Примечание
1 | 2 | 3 | 4 | 6
Раздел 1. Демонтаж и монтаж раздвижных перегородок
1 | Демонтаж направляющей потолочной рельсы и креплений | 100 м | 0.384
2 | Демонтаж каретки с роликом: для раздвижных дверей | шт | 96
3 | Разборка перегородок из гипсовых, шлакобетонных и фибролитовых плит | 100 м2 | 1.6128
4 | Устройство покрытий: из готовых ковров на комнату на клее | 100 м2 | 3.2256
5 | Ковролин коммерческий, иглопробивной Forbo Markant 11103 бежевый | м2 | 329
6 | Клей для ковровых и текстильных покрытий Forbo 509, расход клея 450 г/м2 | кг | 145.15
7 | Монтаж направляющей потолочной рельсы | 100 м | 0.384
8 | Шурупы-саморезы с шести-восьмигранной головкой 4,5х25(35) мм и специальной уплотнительной прокладкой (шайбой) из ЭПДМ | 10 шт. | 19.2
9 | Каретка: для раздвижных дверей с частичной заменой 25 шт. | шт | 96
10 | Установка стеновых панелей из ДСП | 100 шт | 0.48
ВЕДОМОСТЬ ОБЪЕМОВ РАБОТ №7
Ребрендинг. Гостиница № 7. Проход
№ пп | Наименование | Ед. изм. | Кол. | Примечание
1 | 2 | 3 | 4 | 5
Раздел 1. Проход - демонтажные работы
1 | Разборка: мелкоблочных стен | м3 | 8.094
2 | Разборка облицовки из гипсокартонных листов: стен и перегородок Применительно:Демонтаж зеркала | 100 м2 | 0,06
3 | Разборка облицовки стен: из мраморных плит | 100 м2 | 0,04
4 | Разборка плинтусов: цементных и из керамической плитки | 100 м | 0,257
5 | Разборка покрытий полов: из керамических плиток | 100 м2 | 0,3301
6 | Демонтаж.Шкаф (пульт) управления навесной, высота, ширина и глубина: до 900х600х500 мм | шт | 1
7 | Демонтаж. Щит заводского изготовления однорядный или двухрядный: шкафного исполнения, высотой свыше 1700 мм, глубина до 800 мм (2000*900) | м | 0.9
8 | Отсоединение концов жил электрических проводок под винт | 100 шт | 0,4
9 | Демонтаж кабеля | 100 м | 0,25
Раздел 2. Проход - монтажные работы
10 | Сплошное выравнивание внутренних поверхностей (однослойное оштукатуривание) из сухих растворных смесей толщиной до 10 мм: стен | 100 м2 | 0,288
11 | Смесь штукатурная «Ротбанд», КНАУФ | кг | 244,8
12 | Грунтовка воднодисперсионная CERESIT CT 17 | л | 5,76
СТЕНЫ =57,7 м2
13 | Грунтование водно-дисперсионной грунтовкой "Нортекс-Грунт" поверхностей: пористых (камень, кирпич, бетон и т.д.) | 100 м2 | 0,577
14 | Грунтовка воднодисперсионная CERESIT CT 17 | л | 8,655 57,7*0,15
15 | Дополнительная шпатлевка при окраске по штукатурке и сборным конструкциям: стен | 100 м2 | 0,577
16 | Шпатлевка Sheetrock superfinish | кг | 95,205 57,7*1,65
17 | Окраска поливинилацетатными водоэмульсионными составами высококачественная: по сборным конструкциям стен, подготовленным под окраску | 100 м2 | 0,577
18 | Глубокоматовая водно-дисперсионная (латексная) краска для стен и потолков Marshall Export 2 | л | 15,75 57,7*0,273
ПОТОЛКИ
19 | Покрытие поверхностей грунтовкой глубокого проникновения: за 1 раз потолков | 100 м2 | 0,33
20 | Грунтовка воднодисперсионная CERESIT CT 17 | л | 4,95 33*0,15
21 | Третья шпатлевка при высококачественной окраске по штукатурке и сборным конструкциям: стен, подготовленных под окраску | 100 м2 | 0,33
22 | Шпатлевка Sheetrock superfinish | кг | 54,45 33*1,65
23 | Окраска поливинилацетатными водоэмульсионными составами высококачественная: по сборным конструкциям потолков, подготовленным под окраску | 100 м2 | 0,33
24 | Глубокоматовая водно-дисперсионная (латексная) краска для стен и потолков Marshall Export 2 | л | 9,01 33*0,273
ПОЛЫ
25 | Устройство покрытий из плит керамогранитных размером: 60х60 см | 100 м2 | 0,3367
26 | Затирка Keracolor FF, расход = 0,4-0,5кг/м2 | кг | 16,835 33,67*0,5
27 | КЕРАМОГРАНИТ KERAMA MARAZZI РИАЛЬТО СЕРЫЙ ТЕМНЫЙ ЛАППАТИРОВАННЫЙ 60Х60 (по согласованию с заказчиком) | м2 | 34.34
28 | Клей Mapei Keraflex, расход = 3кг/м2 | кг | 101,01 33,67*3
29 | Грунтовка глубокого проникновения Ceresit CT17, расход = 0,2л/м2 | л | 6,734 33,67*0,2
30 | Устройство плинтусов: из плиток керамических | 100 м | 0,2621
31 | Затирка Keracolor FF, расход = 0,4-0,5кг/м2 | кг | 1,3105 (26,21*0,1)*0,5
32 | КЕРАМОГРАНИТ KERAMA MARAZZI РИАЛЬТО СЕРЫЙ ТЕМНЫЙ ЛАППАТИРОВАННЫЙ 60Х60 (по согласованию с заказчиком) | м2 | 2,67342 (26,21*0,1)*1,02
33 | Клей Mapei Keraflex, расход = 3кг/м2 | кг | 7,863 (26,21*0,1)*3
34 | Грунтовка глубокого проникновения Ceresit CT17, расход = 0,2л/м2 | л | 0,5242 (26,21*0,1)*0,2
35 | Прокладка труб гофрированных ПВХ для защиты проводов и кабелей | 100 м | 0,8
36 | Скобы: двухлапковые | 10 шт. | 14 Ф29.р1*10
37 | Трубы гибкие гофрированные легкие из самозатухающего ПВХ (IP55) серии FL, с зондом, диаметром 25 мм | 10 м | 6,12 60*1,02/10
38 | Труба гофрированная ПВХ д.16мм с кабелем РЭК ГОСТ+ ВВГнгLS 3*2.5 | м.п. | 20,4 20*1,02
39 | Затягивание провода в проложенные трубы и металлические рукава первого одножильного или многожильного в общей оплетке, суммарное сечение: до 6 мм2 | 100 м | 0,2
40 | Кабель (провод) ParLan U/UTP Cat5e ZH нг(А)-HF 4х2х0.52 | м | 20,4 20*1,02
41 | Затягивание провода в проложенные трубы и металлические рукава первого одножильного или многожильного в общей оплетке, суммарное сечение: до 2,5 мм2 | 100 м | 0,4
42 | КПСЭнг(А)-FRLS 1х2х0,5 (Спецкабель) | м.п. | 40,8 40*1,02
43 | Шкаф (пульт) управления навесной, высота, ширина и глубина: до 900х600х500 мм | шт | 1
44 | Шкаф (пульт) управления навесной | шт | 1
45 | Щит заводского изготовления однорядный или двухрядный: шкафного исполнения, глубина до 800 мм | м | 0.9
46 | Шкаф напольный – 2000х900 мм | шт | 1
47 | Присоединение к приборам концов жил электрических проводок под винт с оконцеванием наконечником | 100 шт | 0,4
48 | Измерение сопротивления изоляции (на линию) мегаомметром кабельных и других линий напряжением до 1 кВ, предназначенных для передачи электроэнергии к распределительным устройствам, щитам, шкафам, коммутационным аппаратам и электропотребителям | шт | 20
49 | Электрические проводки в щитах и пультах: малогабаритных | 100 м | 0,4
50 | Автоматизированная система управления I категории технической сложности с количеством каналов (Кобщ): 20 | система | 1
Раздел 3. Ресторан - Полы
51 | Разборка плинтусов: деревянных и из пластмассовых материалов | 100 м | 0,546
52 | Разборка покрытий полов: из линолеума и релина | 100 м2 | 1,566
53 | Погрузочные работы при автомобильных перевозках: Мусор строительный с погрузкой вручную | 1 т груза | 0,7961
54 | Устройство покрытий: из досок ламинированных замковым способом | 100 м2 | 1,566
55 | Кварц виниловый ламинат IVC Moduleo Transform Classic OAK 24850 | м2 | 160,5 Ф25.р1
56 | Устройство плинтусов: деревянных | 100 м | 0,546
57 | Плинтус МДФ Smartprofile Color 82 венге 2,4 м | м | 55,15 Ф27.Р1