## Ведомость объемов работ 6 граф
УТВЕРЖДАЮ
_____________________
ВЕДОМОСТЬ ОБЪЕМОВ РАБОТ №
выполнение строительно-монтажных работ по устройству горнолыжных трасс 2B, 2D в рамках противоаварийных мероприятий по предупреждению и ликвидации чрезвычайной ситуации на территории НАО "Красная поляна" на объекте: «Спортивно - туристический комплекс «Горная карусель», центральный сектор, отм. +1000-+1500м. Этап 2»
№ пп | Наименование | Ед. изм. | Кол. | Примечание
1 | 2 | 3 | 4 | 5
Раздел 1. Подготовительные работы
Свод леса
1 | Валка деревьев с корня без корчевки пня мягколиственных и твердолиственных пород (кроме породы тополь) при диаметре ствола: до 36 см | шт | 82
2 | Разделка древесины мягких пород, полученной от валки леса, диаметр стволов: более 32 см | 100 деревьев | 0.82
3 | Трелевка хлыстов древесины на расстояние до 300 м тракторами мощностью 59 кВт (80 л.с.), диаметр стволов свыше 30 см | 100 шт | 4.8
4 | При трелевке на каждые последующие 100 м добавлять: к норме 01-02-100-03 (до 1000 м) | 100 шт | 4.8
5 | Устройство разделочных площадок, диаметр стволов: свыше 32 см | 100 деревьев | 0.82
6 | Корчевка пней в грунтах естественного залегания корчевателями-собирателями на тракторе мощностью 79 кВт (108 л.с.) с перемещением пней до 5 м, диаметр пней: свыше 32 см | 100 шт | 0.82
7 | При перемещении пней на каждые последующие 10 м добавлять: к норме 01-02-105-03 (до 1000 м) | 100 шт | 0.82
8 | Обивка земли с выкорчеванных пней корчевателями-собирателями на тракторе мощностью 79 кВт (108 л.с.), диаметр пней: свыше до 24 см | 100 шт | 0.82
Разрушение скального грунта
9 | Разрушение скального грунта газогенератором | м3 | 3000
10 | Рыхление гидромолотом на базе экскаватора скального грунта 6 группы | 100 м3 | 30
11 | Разработка грунта в отвал экскаваторами импортного производства с ковшом вместимостью 1,6 (1,25-1,6) м3, группа грунтов 6 | 1000 м3 | 4.35
Устройство и содержание технологических дорог и объездных путей
12 | Разработка грунта с погрузкой в автомобили-самосвалы экскаваторами импортного производства с ковшом вместимостью 0,65 (0,5-1) м3, группа грунтов 4 (Погрузка бутового камня) | 1000 м3 | 2
13 | Перевозка навалочных строительных грузов автомобилями-самосвалами, работающих вне карьера, на расстояние: до 3 км IV класс груза (грузоподъемность а/с 10 т) (при загрузке автомобиля по 3 м3) | т | 3600
14 | Устройство дорожных насыпей бульдозерами с перемещением грунта до 20 м, группа грунтов: 3 | 1000 м3 | 2
15 | Уплотнение грунта, отсыпаемого в дамбы и плотины экскаваторами с ковшом вместимостью 1 м3, оборудованными трамбующими плитами: при 6 ударах плиты | 1000 м2 | 10
16 | Уплотнение грунта, отсыпаемого в дамбы и плотины экскаваторами с ковшом вместимостью 1 м3, оборудованными трамбующими плитами: добавлять на каждый последующий удар к норме 01-01-125-02 | 1000 м2 | 10
17 | Планировка откосов выемок и насыпей экскаваторами, группа грунтов: 3-4 | 1000 м2 | 10
Раздел 2. Устройство трасс 2B, 2D
Разработка грунта в отвал и уплотнение
18 | Разработка грунта в отвал экскаваторами импортного производства с ковшом вместимостью 1,6 (1,25-1,6) м3, группа грунтов 4 | 1000 м3 | 8
19 | Разработка грунта в отвал экскаваторами импортного производства с ковшом вместимостью 1,6 (1,25-1,6) м3, группа грунтов 3 | 1000 м3 | 10.4
20 | Разработка грунта в отвал экскаваторами импортного производства с ковшом вместимостью 1,6 (1,25-1,6) м3, группа грунтов 3 | 1000 м3 | 8
21 | Уплотнение грунта, отсыпаемого в дамбы и плотины экскаваторами с ковшом вместимостью 1 м3, оборудованными трамбующими плитами: при 6 ударах плиты | 1000 м2 | 26.6667
22 | Уплотнение грунта, отсыпаемого в дамбы и плотины экскаваторами с ковшом вместимостью 1 м3, оборудованными трамбующими плитами: добавлять на каждый последующий удар к норме 01-01-125-02 | 1000 м2 | 26.6667
23 | Планировка откосов выемок и насыпей экскаваторами, группа грунтов: 3-4 | 1000 м2 | 26.6667
Рыхление, разработка и избыточного грунта
24 | Рыхление гидромолотом на базе экскаватора скального грунта 6 группы | 100 м3 | 300
25 | Разработка грунта в отвал экскаваторами импортного производства с ковшом вместимостью 1,6 (1,25-1,6) м3, группа грунтов 5 | 1000 м3 | 43.5
26 | Разработка грунта в отвал экскаваторами импортного производства с ковшом вместимостью 1,6 (1,25-1,6) м3, группа грунтов 4 | 1000 м3 | 74.9537
27 | Разработка грунта в отвал экскаваторами импортного производства с ковшом вместимостью 1,6 (1,25-1,6) м3, группа грунтов 3 | 1000 м3 | 97.4398
28 | Разработка грунта с перемещением до 10 м бульдозерами мощностью: 96 кВт (130 л.с.), группа грунтов 3 | 1000 м3 | 74.9537
29 | При перемещении грунта на каждые последующие 10 м добавлять: к норме 01-01-031-03 (до 250 м) | 1000 м3 | 35
30 | При перемещении грунта на каждые последующие 10 м добавлять: к норме 01-01-031-03 (до 200 м) | 1000 м3 | 39.9537
31 | Разработка грунта с погрузкой в автомобили-самосвалы экскаваторами импортного производства с ковшом вместимостью 0,65 (0,5-1) м3, группа грунтов 4 (Погрузка бутового камня) | 1000 м3 | 8.537
32 | Перевозка грузов автомобилями-самосвалами грузоподъемностью 10 т, работающих вне карьера, на расстояние: до 3 км I класс груза (Грузоподъемность а/с 10 т) | т | 15366.564
Укладка избыточного грунта на горнолыжные трассы 8А и 8Е
33 | Устройство дорожных насыпей бульдозерами с перемещением грунта до 20 м, группа грунтов: 3 | 1000 м3 | 8.537
34 | Уплотнение грунта, отсыпаемого в дамбы и плотины экскаваторами с ковшом вместимостью 1 м3, оборудованными трамбующими плитами: при 6 ударах плиты | 1000 м2 | 28.4566
35 | Уплотнение грунта, отсыпаемого в дамбы и плотины экскаваторами с ковшом вместимостью 1 м3, оборудованными трамбующими плитами: добавлять на каждый последующий удар к норме 01-01-125-02 | 1000 м2 | 28.4566
Устройство армонасыпи при формировании горнолыжных трасс 2D и 2В
36 | Устройство дорожных насыпей бульдозерами с перемещением грунта до 20 м, группа грунтов: 3 | 1000 м3 | 50.1334
37 | Уплотнение грунта, отсыпаемого в дамбы и плотины экскаваторами с ковшом вместимостью 1 м3, оборудованными трамбующими плитами: при 6 ударах плиты | 1000 м2 | 180
38 | Уплотнение грунта, отсыпаемого в дамбы и плотины экскаваторами с ковшом вместимостью 1 м3, оборудованными трамбующими плитами: добавлять на каждый последующий удар к норме 01-01-125-02 | 1000 м2 | 180
39 | Укладка геосетки в асфальтобетонное дорожное покрытие | 1000 м2 | 28.838
40 | Геосетка Tensar RE520 | м2 | 28838
Устройство насыпи при формировании горнолыжных трасс 2D и 2В
41 | Устройство дорожных насыпей бульдозерами с перемещением грунта до 20 м, группа грунтов: 3 | 1000 м3 | 46.2833
42 | Планировка откосов выемок и насыпей экскаваторами, группа грунтов: 3-4 | 1000 м2 | 77.923
43 | Уплотнение грунта, отсыпаемого в дамбы и плотины экскаваторами с ковшом вместимостью 1 м3, оборудованными трамбующими плитами: при 6 ударах плиты | 1000 м2 | 77.923
44 | Уплотнение грунта, отсыпаемого в дамбы и плотины экскаваторами с ковшом вместимостью 1 м3, оборудованными трамбующими плитами: добавлять на каждый последующий удар к норме 01-01-125-02 | 1000 м2 | 77.923
Посев многолетных трав
45 | Посев: многолетних трав | га | 7.7923
46 | Травосмесь "Для укрепления откосов и склонов-Экстра" (20 кг) | кг | 1847
Водоотводные канавы
47 | Разработка продольных водоотводных и нагорных канав, группа грунтов: 3 | 1000 м3 | 0.7
Устройство ж/б перекрытий существующего габионного лотка на объездном пути (переезд 2F-2B)
48 | Устройство дорог из сборных железобетонных плит площадью: более 3 м2 | 100 м3 | 0.0704
49 | Плиты дорожные 1П30.18.10 /бетон В30 (М400), объем 0,88 м3, расход арматуры 46,48 кг/ (ГОСТ 21924.2-84) | шт. | 8
50 | Погрузочные работы при автомобильных перевозках: изделий из сборного железобетона, бетона, керамзитобетона массой до 3 т | т | 17.6
51 | Разгрузочные работы при автомобильных перевозках: изделий из сборного железобетона, бетона, керамзитобетона массой до 3 т | т | 17.6
52 | Перевозка бетонных, железобетонных изделий, стеновых и перегородочных материалов (кирпич, блоки, камни, плиты и панели), лесоматериалов круглых и пиломатериалов бортовым автомобилем: средняя грузоподъемность, на расстояние до 3 км I класс груза (Грузоподъемность - среднее значение) | 1 т груза | 17.6
Водопропускные трубы
53 | Укладка трубопроводов из полиэтиленовых труб диаметром: 800 мм | км | 0.102
54 | Спиральновитая труба "Лимкор" SN8 DN700 (L=6,12) с резьбой ВН | м | 103.02
55 | Погрузочные работы при автомобильных перевозках: труб металлических с применением автомобильных кранов | т | 8.568
56 | Разгрузочные работы при автомобильных перевозках: труб металлических с применением автомобильных кранов | т | 8.568
57 | Перевозка строительных грузов (кроме массовых навалочных, перевозимых автомобилями-самосвалами, а также бетонных и железобетонных изделий, стеновых и перегородочных материалов, лесоматериалов круглых и пиломатериалов), бортовым автомобилем грузоподъемностью 5 т, на расстояние до 3 км II класс груза (Грузоподъемность - среднее значение) | т | 8.568