## Ведомость объемов работ 6 граф
УТВЕРЖДАЮ
_________________
ВЕДОМОСТЬ ОБЪЕМОВ РАБОТ
Ребрендинг. Гостиница №3. Вентиляция и кондиционирование.
№ пп | Наименование | Ед. изм. | Кол. | Примечание
1 | 2 | 3 | 4 | 5
Раздел 1. Подвал
1 | Ежегодное техническое обслуживание весной кондиционеров-доводчиков, фанкойлов, оконных кондиционеров, внутренних блоков мультисплит-систем хладопроизводительностью до 5000 ккал/час | штука | 16
1 | Применительно. Техническое обслуживание фанкойлов хладопроизводительностью до 5000 ккал/час | штука | 16
2 | Прокладка воздуховодов из листовой, оцинкованной стали и алюминия класса Н (нормальные) толщиной: 0,5 мм, диаметром до 200 мм | 100 м2 | 0.716
3 | Воздуховод гибкий изолированный диам. 125 мм | м | 80
4 | Крепления для воздуховодов хомут со шпилькой диаметром 125 мм | шт. | 50
5 | Воздуховод гибкий изолированный диам. 160 мм | м | 80
6 | Крепления для воздуховодов хомут со шпилькой диаметром 160 мм | шт. | 50
Раздел 2. Холодильный центр
7 | Демонтаж. ТРВ клапан CCK 105 DANFOS | шт | 4
8 | Установка. ТРВ клапан CCK 105 DANFOS | шт | 4
9 | ТРВ клапан CCK 105 DANFOS | шт. | 4
10 | Установка баков расширительных круглых и прямоугольных вместимостью: 0,8 м3 | шт | 1
11 | Мембранный расширительный бак 800л,Reflex | шт | 1
12 | Установка баков расширительных круглых и прямоугольных вместимостью: 0,4 м3 | шт | 1
13 | Мембранный расширительный бак 400л,Reflex | шт | 1
14 | Установка баков расширительных круглых и прямоугольных вместимостью: 2 м3 | шт | 1
15 | Расширительный мембранный бак серии WRV/WRV (top), Wester WRV2000 | шт | 1
17 | Установка насосов центробежных с электродвигателем, масса агрегата: до 0,3 т | шт | 1
16 | Агрегат насосный лопастный центробежный одноступенчатый, многоступенчатый объемный, вихревой, поршневой, приводной, роторный на общей фундаментной плите или моноблочный, масса: 0,17 т | шт | 1
17 | Насос TPE 100-310/2 Grundfos | компл. | 1
Раздел 3. 1 этаж
18 | Ежегодное техническое обслуживание весной кондиционеров-доводчиков, фанкойлов, оконных кондиционеров, внутренних блоков мультисплит-систем хладопроизводительностью до 5000 ккал/час | штука | 54
18 | Применительно. Техническое обслуживание фанкойлов хладопроизводительностью до 5000 ккал/час | штука | 54
19 | Смена фильтров фанкойлов | 100 шт | 0.54
20 | Фильтр фанкойла ФВКас-I-53-48-G3(G4, F5) | шт. | 54
21 | Изоляция трубопроводов диаметром 180 мм изделиями из вспененного каучука ( «Армофлекс»), вспененного полиэтилена ( «Термофлекс»): трубками | 10 м | 74
22 | Тепловая изоляция K-FLEX ST на основе вспененного синтетического каучука толщиной 13 мм, диаметром 22 мм | м | 814
23 | Изоляция плоских и криволинейных поверхностей пластинами (плитами) из вспененного каучука, вспененного полиэтилена | 10 м2 | 60
24 | Теплоизоляция рулонная K-FLEX ST AD 16x1000-12 | м | 660
25 | Прокладка воздуховодов из листовой, оцинкованной стали и алюминия класса Н (нормальные) толщиной: 0,5 мм, диаметром до 200 мм | 100 м2 | 2.8995
26 | Воздуховод гибкий изолированный диам. 125 мм | м | 324
27 | Воздуховод гибкий изолированный диам. 160 мм | м | 324
28 | Механизм исполнительный, масса: до 20 кг | шт | 108
29 | Термопривод SAUTER AXT211F110 230Vac NC C1622 | шт. | 108
Раздел 4. 1-й этаж. Техпомещение
30 | ТЕХНИЧЕСКОЕ ОБСЛУЖИВАНИЕ ПРИТОЧНЫХ УСТАНОВОК С АВТОМАТИКОЙ, ПРОИЗВОДИТЕЛЬНОСТЬЮ ПО ВОЗДУХУ ДО 20000 М3/Ч | УСТАНОВКА | 10
Раздел 5. 2-й этаж. Техпомещение
31 | ТЕХНИЧЕСКОЕ ОБСЛУЖИВАНИЕ ПРИТОЧНЫХ УСТАНОВОК С АВТОМАТИКОЙ, ПРОИЗВОДИТЕЛЬНОСТЬЮ ПО ВОЗДУХУ ДО 20000 М3/Ч | УСТАНОВКА | 4
Раздел 6. 2-й этаж. Номерной фонд
32 | Ежегодное техническое обслуживание весной кондиционеров-доводчиков, фанкойлов, оконных кондиционеров, внутренних блоков мультисплит-систем хладопроизводительностью до 5000 ккал/час | штука | 25
32 | Применительно. Техническое обслуживание фанкойлов хладопроизводительностью до 5000 ккал/час | штука | 25
33 | Механизм исполнительный, масса: до 20 кг | шт | 30
34 | Термопривод SAUTER AXT211F110 230Vac NC C1622 | шт. | 30
Раздел 7. 3-й этаж. Номерной фонд
35 | Ежегодное техническое обслуживание весной кондиционеров-доводчиков, фанкойлов, оконных кондиционеров, внутренних блоков мультисплит-систем хладопроизводительностью до 5000 ккал/час | штука | 38
35 | Применительно. Техническое обслуживание фанкойлов хладопроизводительностью до 5000 ккал/час | штука | 38
36 | Механизм исполнительный, масса: до 20 кг | шт | 44
37 | Термопривод SAUTER AXT211F110 230Vac NC C1622 | шт. | 44
Раздел 8. 4-й этаж. Номерной фонд
38 | Ежегодное техническое обслуживание весной кондиционеров-доводчиков, фанкойлов, оконных кондиционеров, внутренних блоков мультисплит-систем хладопроизводительностью до 5000 ккал/час | штука | 37
38 | Применительно. Техническое обслуживание фанкойлов хладопроизводительностью до 5000 ккал/час | штука | 37
39 | Механизм исполнительный, масса: до 20 кг | шт | 43
40 | Термопривод SAUTER AXT211F110 230Vac NC C1622 | шт. | 43
Раздел 9. 5-й этаж. Номерной фонд
41 | Ежегодное техническое обслуживание весной кондиционеров-доводчиков, фанкойлов, оконных кондиционеров, внутренних блоков мультисплит-систем хладопроизводительностью до 5000 ккал/час | штука | 18
41 | Применительно. Техническое обслуживание фанкойлов хладопроизводительностью до 5000 ккал/час | штука | 18
42 | Механизм исполнительный, масса: до 20 кг | шт | 20
43 | Термопривод SAUTER AXT211F110 230Vac NC C1622 | шт. | 20
Раздел 10. Кровля
Пентхаус
44 | Ежегодное техническое обслуживание весной кондиционеров-доводчиков, фанкойлов, оконных кондиционеров, внутренних блоков мультисплит-систем хладопроизводительностью до 5000 ккал/час | штука | 6
44 | Применительно. Техническое обслуживание фанкойлов хладопроизводительностью до 5000 ккал/час | штука | 6
45 | Механизм исполнительный, масса: до 20 кг | шт | 6
46 | Термопривод SAUTER AXT211F110 230Vac NC C1622 | шт. | 6
Сухой охладитель, ремонт
47 | Ремонтные работы: сухой охладитель OPERA DMN 9063-2 SHI 900A. "CIAT" | ед. | 2
48 | Демонтаж. Арматура фланцевая с ручным приводом или без привода водопроводная на номинальное давление до 4 МПа, номинальный диаметр 80 мм | шт | 4
49 | Демонтаж. Арматура фланцевая с ручным приводом или без привода водопроводная на номинальное давление до 4 МПа, номинальный диаметр 80 мм | шт | 4
52 | Установка вставок виброизолирующих к насосам давлением: 1,6 МПа диаметром 80 мм | 10 шт | 0.4
50 | Демонтаж распределительных гребенок диаметром корпуса: до 150 мм | 100 шт | 0.02
51 | Трубопровод из медных труб на номинальное давление до 2,5 МПа, диаметр труб наружный до 18 мм | 100 м | 30
52 | Труба медная диам. 9,52 мм | м | 3060
53 | Припой меднофосфорный 2% | кг | 15
54 | Подвальцовка вальцовочных соединений | труба (отверстие) | 140
55 | Арматура фланцевая с ручным приводом или без привода водопроводная на номинальное давление до 4 МПа, номинальный диаметр 80 мм | шт | 4
56 | Задвижка межфланцевая Ø 80 мм | шт. | 4
57 | Арматура фланцевая с ручным приводом или без привода водопроводная на номинальное давление до 4 МПа, номинальный диаметр 80 мм | шт | 4
58 | Гидрокомпенсатор межфланцевый Ø 80мм | шт. | 4
Сухой охладитель, теплоизоляция трубопроводов
59 | Изоляция плоских и криволинейных поверхностей пластинами (плитами) из вспененного каучука, вспененного полиэтилена | 10 м2 | 3.5
60 | Теплоизоляция рулонная K-FLEX ST AD 19x1000-10 | м | 38.5
61 | Покрытие поверхности изоляции трубопроводов сталью оцинкованной толщ. 0,55 мм | 100 м2 | 0.35
62 | Кожух защитный, прямой участок Ø=90мм 125 | м | 6
63 | Кожух защитный,отвод 90гр. Ø=90мм 125 | шт | 4
64 | Кожух защитный, прямой участок Ø=150 мм | м | 22
65 | Кожух защитный,отвод 90гр. Ø=150 мм | шт | 4
66 | Кожух защитный, прямой участок Ø=200 мм | м | 24
67 | Кожух защитный,отвод 90гр. Ø=200 мм | шт | 7
Техпомещение
68 | ТЕХНИЧЕСКОЕ ОБСЛУЖИВАНИЕ ВЫТЯЖНЫХ УСТАНОВОК ПРОИЗВОДИТЕЛЬНОСТЬЮ ПО ВОЗДУХУ ДО 10000 М3/Ч | УСТАНОВКА | 45
Раздел 11. Пищеблок
Потолок
72 | Демонтаж-монтаж потолка пищеблока | 100 м2 | 3.76
69 | Разборка элементов облицовки потолков с разборкой каркаса: плит растровых | 100 м2 | 3.76
70 | Устройство: подвесных потолков типа <Армстронг> по каркасу из оцинкованного профиля. Без замены материала. Материал потолка - ранее демонтированный | 100 м2 | 3.76
Система МО1
71 | Разборка воздуховодов из листовой стали толщиной: до 0,9 мм диаметром/периметром до 320 мм /1000 мм | 100 м2 | 0.0918
72 | Демонтаж вентиляторов весом: до 0,05 т | 100 шт | 0.01
73 | Демонтаж шумоглушителей вентиляционных трубчатых круглого сечения типа: ГТК 1-2, диаметр обечайки 200 мм | шт | 3
74 | Демонтаж клапанов обратных: диаметром до 355 мм | шт | 2
75 | Демонтаж заслонок воздушных и клапанов воздушных КВР с ручным приводом: диаметром до 250 мм | шт | 2
76 | Демонтаж заслонок воздушных и клапанов воздушных КВР с электрическим или пневматическим приводом: диаметром до 250 мм. Клапанов огнезадерживающих | шт | 3
77 | Демонтаж зонтов над шахтами из листовой стали прямоугольного сечения периметром: 3200 мм | шт | 2
78 | Установка вентиляторов радиальных массой: до 0,05 т | шт | 1
79 | Вытяжной вентилятор KBТ 225 DV | шт. | 1
80 | Установка шумоглушителей вентиляционных трубчатых круглого сечения типа: ГТК 1-2, диаметр обечайки 200 мм | шт | 3
81 | Шумоглушитель, L=600мм CSA Ø 200 | шт. | 3
82 | Установка клапанов обратных: диаметром до 355 мм | шт | 2
83 | Обратный клапан RSK Ø 225 | шт. | 2
84 | Установка заслонок воздушных и клапанов воздушных КВР с ручным приводом: диаметром до 250 мм | шт | 2
85 | Воздушный клапан Ø200КВК-200M | шт. | 2
86 | Установка зонтов над шахтами из листовой стали прямоугольного сечения периметром: 3200 мм | шт | 2
87 | Вытяжной зонт 1000х600х400(h) | шт. | 2
88 | Установка заслонок воздушных и клапанов воздушных КВР с электрическим или пневматическим приводом: диаметром до 250 мм. Клапан огнезадерживающий | шт | 3
89 | Огнезадерживающий клапан КЛОП-1(60)-НО-MB(24)- Ø 200(Нп)-К | шт | 3
90 | Прокладка воздуховодов из листовой, оцинкованной стали и алюминия класса Н (нормальные) толщиной: 0,6 мм, диаметром до 250 мм | 100 м2 | 0.0918
91 | Воздуховоды из оцинкованной стали жесткие (спирально-навивные) толщиной 0,6 мм, диаметром 200 мм | м2 | 5.65
92 | Крепления для воздуховодов хомут со шпилькой диаметром 200 мм | шт. | 3
93 | Воздуховоды из оцинкованной стали жесткие (спирально-навивные) толщиной 0,6 мм, диаметром 225 мм | м2 | 3.53
94 | Крепления для воздуховодов хомут со шпилькой диаметром 225 мм | шт. | 2
Система МО2
95 | Демонтаж вентиляторов весом: до 0,05 т | 100 шт | 0.01
96 | Демонтаж клапанов обратных: диаметром до 355 мм | шт | 2
97 | Демонтаж заслонок воздушных и клапанов воздушных КВР с электрическим или пневматическим приводом: диаметром до 250 мм. Клапанов огнезадерживающих | шт | 3
98 | Демонтаж шумоглушителей вентиляционных трубчатых круглого сечения типа: ГТК 1-2, диаметр обечайки 200 мм | шт | 3
99 | Установка вентиляторов радиальных массой: до 0,05 т | шт | 1
100 | Вытяжной вентилятор KBТ 225 DV | шт. | 1
101 | Установка шумоглушителей вентиляционных трубчатых круглого сечения типа: ГТК 1-2, диаметр обечайки 200 мм | шт | 3
102 | Шумоглушитель, L=600мм CSA Ø 160 | шт. | 3
103 | Установка клапанов обратных: диаметром до 355 мм | шт | 2
104 | Обратный клапан RSK Ø 200 | шт. | 2
105 | Установка заслонок воздушных и клапанов воздушных КВР с электрическим или пневматическим приводом: диаметром до 250 мм. Клапан огнезадерживающий | шт | 3
106 | Огнезадерживающий клапан КЛОП-1(60)-НО-MB(24)- Ø 160(Нп)-К | шт | 3
Система МО3
107 | Разборка воздуховодов из листовой стали толщиной: до 0,9 мм диаметром/периметром до 320 мм /1000 мм | 100 м2 | 0.1553
108 | Демонтаж вентиляторов весом: до 0,05 т | 100 шт | 0.01
109 | Демонтаж шумоглушителей вентиляционных трубчатых типа: ГТП 1-2 сечением 300х200 мм | шт | 2
110 | Демонтаж клапанов обратных: диаметром до 355 мм | шт | 2
111 | Демонтаж заслонок воздушных и клапанов воздушных КВР с электрическим или пневматическим приводом: периметром до 1000 мм. Клапанов огнезадерживающих | шт | 5
112 | Установка вентиляторов радиальных массой: до 0,05 т | шт | 1
113 | Вытяжной вентилятор KBТ 225 DV | шт. | 1
114 | Установка шумоглушителей вентиляционных трубчатых типа: ГТП 1-2 сечением 300х200 мм | шт | 2
115 | Шумоглушитель, L=1000мм 300х200 RSA | шт. | 2
116 | Установка клапанов обратных: диаметром до 355 мм | шт | 2
117 | Обратный клапан RSK Ø 225 | шт. | 2
118 | Установка заслонок воздушных и клапанов воздушных КВР с электрическим или пневматическим приводом: периметром до 1000 мм. Клапан огнезадерживающий | шт | 2
119 | Огнезадерживающий клапан КЛОП-1(60)-НО-MB(24)- 200х200 (Нп)-К | шт. | 2
120 | Установка заслонок воздушных и клапанов воздушных КВР с электрическим или пневматическим приводом: периметром до 1600 мм. Клапан огнезадерживающий | шт | 3
121 | Огнезадерживающий клапан КЛОП-1(60)-НО-MB(24)- 400х200 (Нп)-К | шт. | 3
122 | Прокладка воздуховодов из листовой, оцинкованной стали и алюминия класса Н (нормальные) толщиной: 0,6 мм, диаметром до 250 мм | 100 м2 | 0.0353
123 | Воздуховоды из оцинкованной стали жесткие (спирально-навивные) толщиной 0,6 мм, диаметром 225 мм | м2 | 3.53
124 | Крепления для воздуховодов хомут со шпилькой диаметром 225 мм | шт. | 2
125 | Прокладка воздуховодов из листовой, оцинкованной стали и алюминия класса Н (нормальные) толщиной: 0,7 мм, периметром до 1000 мм | 100 м2 | 0.12
126 | Воздуховоды из оцинкованной стали с шиной и уголками толщиной 0,6 мм, периметром 800 мм | м2 | 12
127 | Дроссель-клапан 200х200 ДК 200х200 | шт. | 2
Система МО4
128 | Разборка воздуховодов из листовой стали толщиной: до 0,9 мм диаметром/периметром до 320 мм /1000 мм | 100 м2 | 0.5511
129 | Демонтаж вентиляторов весом: до 0,05 т | 100 шт | 0.01
130 | Демонтаж шумоглушителей вентиляционных трубчатых типа: ГТП 1-3 сечением 400х200 мм | шт | 2
131 | Демонтаж клапанов обратных: диаметром до 355 мм | шт | 2
132 | Демонтаж заслонок воздушных и клапанов воздушных КВР с электрическим или пневматическим приводом: периметром до 1000 мм. Клапанов огнезадерживающих | шт | 5
133 | Установка вентиляторов радиальных массой: до 0,05 т | шт | 1
134 | Вытяжной вентилятор KBТ 250 DV | шт. | 1
135 | Установка шумоглушителей вентиляционных трубчатых типа: ГТП 1-3 сечением 400х200 мм | шт | 2
136 | Шумоглушитель, L=1000мм 400х300 RSA | шт. | 2
137 | Установка клапанов обратных: диаметром до 355 мм | шт | 2
138 | Обратный клапан RSK Ø 250 | шт. | 2
139 | Установка заслонок воздушных и клапанов воздушных КВР с электрическим или пневматическим приводом: периметром до 1600 мм. Клапан огнезадерживающий | шт | 5
140 | Огнезадерживающий клапан КЛОП-1(60)-НО-MB(24)- 400х200 (Нп)-К | шт. | 5
141 | Прокладка воздуховодов из листовой, оцинкованной стали и алюминия класса Н (нормальные) толщиной: 0,6 мм, диаметром до 250 мм | 100 м2 | 0.0471
142 | Воздуховоды из оцинкованной стали жесткие (спирально-навивные) толщиной 0,6 мм, диаметром 250 мм | м2 | 4.71
143 | Крепления для воздуховодов хомут со шпилькой диаметром 250 мм | шт. | 3
144 | Прокладка воздуховодов из листовой, оцинкованной стали и алюминия класса Н (нормальные) толщиной: 0,7 мм, периметром до 1000 мм | 100 м2 | 0.504
145 | Воздуховоды из оцинкованной стали с шиной и уголками толщиной 0,6 мм, периметром 1200 мм | м2 | 50.4
146 | Дроссель-клапан 400х200 | шт. | 2
Система МО5
147 | Разборка воздуховодов из листовой стали толщиной: до 0,9 мм диаметром/периметром до 320 мм /1000 мм | 100 м2 | 0.0753
148 | Демонтаж вентиляторов весом: до 0,05 т | 100 шт | 0.01
149 | Демонтаж шумоглушителей вентиляционных трубчатых типа: ГТП 1-2 сечением 300х200 мм | шт | 2
150 | Демонтаж клапанов обратных: диаметром до 355 мм | шт | 2
151 | Демонтаж заслонок воздушных и клапанов воздушных КВР с электрическим или пневматическим приводом: периметром до 1000 мм. Клапанов огнезадерживающих | шт | 5
152 | Установка вентиляторов радиальных массой: до 0,05 т | шт | 1
153 | Вытяжной вентилятор KBТ 225 DV | шт. | 1
154 | Установка шумоглушителей вентиляционных трубчатых типа: ГТП 1-2 сечением 300х200 мм | шт | 2
155 | Шумоглушитель, L=1000мм 300х200 RSA | шт. | 2
156 | Установка клапанов обратных: диаметром до 355 мм | шт | 2
157 | Обратный клапан RSK Ø 225 | шт. | 2
158 | Установка заслонок воздушных и клапанов воздушных КВР с электрическим или пневматическим приводом: периметром до 1000 мм. Клапан огнезадерживающий | шт | 5
159 | Огнезадерживающий клапан КЛОП-1(60)-НО-MB(24)- 200х200 (Нп)-К | шт. | 5
160 | Прокладка воздуховодов из листовой, оцинкованной стали и алюминия класса Н (нормальные) толщиной: 0,6 мм, диаметром до 250 мм | 100 м2 | 0.0353
161 | Воздуховоды из оцинкованной стали жесткие (спирально-навивные) толщиной 0,6 мм, диаметром 225 мм | м2 | 3.53
162 | Крепления для воздуховодов хомут со шпилькой диаметром 225 мм | шт. | 2
163 | Прокладка воздуховодов из листовой, оцинкованной стали и алюминия класса Н (нормальные) толщиной: 0,7 мм, периметром до 1000 мм | 100 м2 | 0.04
164 | Воздуховоды из оцинкованной стали с шиной и уголками толщиной 0,6 мм, периметром 800 мм | м2 | 4
165 | Дроссель-клапан 200х200 ДК 200х200 | шт. | 2
Раздел 12. Пищеблок. Разделение систем В и МО
166 | Разборка воздуховодов из листовой стали толщиной: до 0,9 мм диаметром/периметром до 320 мм /1000 мм | 100 м2 | 0.68
167 | Прокладка воздуховодов из листовой, оцинкованной стали и алюминия класса Н (нормальные) толщиной: 0,55 мм, диаметром до 250 мм | 100 м2 | 0.7623
168 | Воздуховоды из оцинкованной стали жесткие (спирально-навивные) толщиной 0,55 мм, диаметром 125 мм | м2 | 11.78
169 | Отвод 90º из оцинкованной стали Ø=125мм | шт | 8
170 | Отвод 45º из оцинкованной стали Ø=125мм | шт | 8
171 | Воздуховоды из оцинкованной стали жесткие (спирально-навивные) толщиной 0,55 мм, диаметром 160 мм | м2 | 15.07
172 | Отвод 90º из оцинкованной стали Ø=160мм | шт | 8
173 | Отвод 45º из оцинкованной стали Ø=160мм | шт | 8
174 | Воздуховоды из оцинкованной стали жесткие (спирально-навивные) толщиной 0,55 мм, диаметром 200 мм | м2 | 18.84
175 | Отвод 90º из оцинкованной стали Ø=200мм | шт | 8
176 | Отвод 45º из оцинкованной стали Ø=200мм | шт | 8
177 | Воздуховоды из оцинкованной стали жесткие (спирально-навивные) толщиной 0,55 мм, диаметром 250 мм | м2 | 23.55
178 | Отвод 90º из оцинкованной стали Ø=250мм | шт | 10
179 | Отвод 45º из оцинкованной стали Ø=250мм | шт | 10
180 | Крепления для воздуховодов хомут со шпилькой диаметром 125 мм | шт. | 40
181 | Крепления для воздуховодов хомут со шпилькой диаметром 160 мм | шт. | 40
182 | Крепления для воздуховодов хомут со шпилькой диаметром 200 мм | шт. | 40
183 | Крепления для воздуховодов хомут со шпилькой диаметром 250 мм | шт. | 40
188 | Огнезащитное покрытие воздуховодов пастовым составом с пределом огнестойкости 0,5 часа, толщиной покрытия 4 мм | 100 м2 | 1
184 | Огнезащитное покрытие воздуховодов комплексной огнезащитой на основе плит теплоизоляционных с пределом огнестойкости 2,0 часа | 100 м2 | 1
185 | Огнезащитный материал ОБМ-13-Ф 10000*1200 | м2 | 105
186 | Огнезащитное покрытие EXPERT (мастика) | кг | 200
187 | Лента алюминиевая 50х10 м | шт. | 120
Составил: ___________________________
(должность, подпись, расшифровка)
Проверил: ___________________________
(должность, подпись, расшифровка)