## Ведомость объемов работ 6 граф
Приложение №1
Работы по текущему ремонту Ангара
ВЕДОМОСТЬ ОБЪЕМОВ РАБОТ
№ пп | Наименование | Ед. изм. | Кол.
1 | 2 | 3 | 4
Раздел 1.
Фасады
1 | Установка и разборка наружных инвентарных лесов высотой до 16 м: трубчатых для прочих отделочных работ | 100 м2 вертикальной проекции для наружных лесов | 34 3400 / 100
Раздел 2.
2 | Устройство вентилируемых фасадов с облицовкой панелями из композитных материалов: без теплоизоляционного слоя | 100 м2 облицовки | 34.86
3 | Пленка пароизоляционная ЮТАФОЛ (3-х слойная полиэтиленовая с армированным слоем из полиэтиленовых полос) | м2 | 3502
4 | Композитные кассеты алюминиевые Goldstar толщиной 3 мм, с полиэтиленовым наполниелем, класс горючести Г4, с монтажной подсистемой. | м2 | 3590,58 3486*1,03
5 | Устройство мелких покрытий (брандмауэры, парапеты, свесы и т.п.) из листовой оцинкованной стали (примыкания) | 100 м2 покрытия | 4.5
6 | Сверление вертикальных отверстий в бетонных конструкциях полов перфоратором глубиной 200 мм диаметром: 20 мм | 100 отверстий | 3,36 (84*4) / 100
7 | Установка закладных деталей весом: до 4 кг | 1 т | 0.3184
8 | Монтаж конструкций усиления каркаса | 1 т конструкций | 3.7872
9 | Конструкции усиления каркаса | т | 3.7872
10 | Обеспыливание поверхности | 1 м2 обеспыливаемой поверхности | 151,488 40*3,7872
11 | Огрунтовка металлических поверхностей каркаса за один раз: грунтовкой ГФ-021 | 100 м2 окрашиваемой поверхности | 1,5149 151,49 / 100
Раздел 3.
12 | Демонтаж ограждающих конструкций стен: из многослойных панелей заводской готовности при высоте здания до 50 м | 100 м2 | 0,7 70 / 100
13 | Монтаж ограждающих конструкций стен: из многослойных панелей заводской готовности при высоте здания до 50 м | 100 м2 | 0,54 54 / 100
14 | Демонтаж ограждающих конструкций стен: из профилированного листа при высоте здания до 30 м | 100 м2 | 0,38 38 / 100
15 | Устройство покрытия из поликарбоната по МК каркасу | 100 м2 | 3 300/100
16 | Поликарбонат сотовый толщиной 10 мм цветной | м2 | 330
17 | Винты самонарезающие с уплотнительной прокладкой | шт. | 1320
Прочие работы
18 | Армирование подстилающих слоев и набетонок. Укладка сетки | 1 т | 1,152 320*3,6/1000
19 | Сетка сварная из арматурной проволоки диаметром 4,0 мм, без покрытия, 50х50 мм | м2 | 320
20 | Устройство бетонной подготовки. Отмостка | 100 м3 бетона, бутобетона и железобетона в деле | 0,32 32 / 100
21 | Бетон тяжелый, класс В15 (М200) | м3 | 32.64
22 | Разборка покрытий и оснований: асфальтобетонных с помощью молотков отбойных | 100 м3 конструкций | 0,036 (30*0,12) / 100
23 | Погрузочные работы при автомобильных перевозках: мусора строительного с погрузкой экскаваторами емкостью ковша до 0,5 м3 | 1 т груза | 7,92 3,6*2,2
24 | Вывоз боя бетонного | м3 | 7.92
25 | Разборка бортовых камней: на бетонном основании | 100 м | 0,26 26 / 100
26 | Разработка грунта вручную в траншеях глубиной до 2 м без креплений с откосами, группа грунтов: 3 | 100 м3 грунта | 0,57 57 / 100
27 | Засыпка вручную траншей, пазух котлованов и ям, группа грунтов: 2 | 100 м3 грунта | 0,51 (57-6) / 100
28 | Уплотнение грунта пневматическими трамбовками, группа грунтов: 1-2 | 100 м3 уплотненного грунта | 0,51 51 / 100
29 | Укладка геосетки в асфальтобетонное дорожное покрытие | 1000 м2 покрытия | 0,03 30 / 1000
30 | Нетканый геотекстиль Дорнит 350 г/м2 | м2 | 30,6 30*1,02
31 | Устройство оснований толщиной 15 см из щебня фракции 40-70 мм при укатке каменных материалов с пределом прочности на сжатие до 68,6 МПа (700 кгс/см2): однослойных | 1000 м2 основания | 0,03 30 / 1000
32 | На каждый 1 см изменения толщины слоя добавлять или исключать к расценкам 27-04-007-01, 27-04-007-02, 27-04-007-03 | 1000 м2 основания | 0,03 30 / 1000
33 | Устройство покрытия толщиной 7 см из горячих асфальтобетонных смесей пористых крупнозернистых, плотность каменных материалов: 2,5-2,9 т/м3. Нижний слой. | 1000 м2 покрытия | 0,03 30 / 1000
34 | Асфальтобетонные смеси дорожные, аэродромные и асфальтобетон (горячие и теплые для пористого асфальтобетона щебеночные и гравийные), марка II | т | 4,863 2,775+2,088
35 | Устройство покрытия толщиной 5 см из горячих асфальтобетонных смесей плотных мелкозернистых типа АБВ, плотность каменных материалов: 2,5-2,9 т/м3. Верхний слой. | 1000 м2 покрытия | 0,03 30 / 1000
36 | Асфальтобетонные смеси дорожные, аэродромные и асфальтобетон (горячие и теплые для плотного асфальтобетона мелко и крупнозернистые, песчаные), марка II, тип Б | т | 3,624 2,898+0,726
37 | Установка бортовых камней бетонных: при других видах покрытий | 100 м бортового камня | 0,26 26 / 100
Ворота откатные 4000 х 5000 - 4 шт.
38 | Установка стальных конструкций, остающихся в теле бетона | 1 т | 0,36 0,09*4
39 | Установка металлических столбов высотой до 4 м: на подготовленный бетонный фундамент | 100 столбов | 0,08 (2*4) / 100
40 | Стойки металлические для ограждений | т | 0,8 0,2*4
41 | Болт анкерный диаметром 12 мм | шт. | 32 8*4
42 | Монтаж каркасов ворот большепролетных зданий, ангаров и др. без механизмов открывания | 1 т конструкций | 1,388 (0,307+0,04)*4
43 | Конструкции каркасов ворот | т | 1.388
44 | Обеспыливание поверхности | 1 м2 обеспыливаемой поверхности | 55,52 40*1,388
45 | Огрунтовка металлических поверхностей каркаса за один раз: грунтовкой ГФ-021 | 100 м2 окрашиваемой поверхности | 0,5552 55,52 / 100
Монтаж механизма открывания ворот
46 | Монтаж привода линейного | 1 шт. | 8 2*4
47 | Привод ворот линейный | шт. | 8
48 | Монтаж блока управления | 1 шт. | 4 1*4
49 | Блок управления ZF1 | шт. | 4
50 | Монтаж лампы сигнальной | 1 шт. | 4 1*4
51 | Лампа сигнальная светодиодная | шт. | 4
52 | м | 1 компл. | 4 1*4
53 | Фотоэлементы | шт. | 4
Двери металлические 1500х2000 - 2 шт.
54 | Установка металлических дверных блоков в готовые проемы | 1 м2 проема | 6 1,5*2*2
55 | Каркас металлической двери | т | 0.075
56 | Петля приварная для металлических дверей | шт. | 4 2*2
57 | Замок с ручкой | шт. | 2
Составил:
Главный менеджер
по эксплуатации зданий и сооружений______________________Куликов В.В.
Согласовано:
Заместитель руководителя дирекции
по эксплуатации и реконструкции _________________________Глебов С.С.