## Ведомость объемов работ 6 граф
Приложение №1 к Техническому заданию
ВЕДОМОСТЬ ОБЪЕМОВ РАБОТ
Работы по усилению мраморного покрытия стен в общественных зонах гостиницы "Риксос" на отм. +960 н.у.м.
№ пп | Наименование | Ед. изм. | Кол. | Примечание
Раздел 1. Установка инвентарных лесов. Схема установки в приложении.
1. | Сборка/разборка инвентарных лесов | м² по горизонтали/ вертикали | 153/672 | Высота производства работ до 30м. Установка лесов согласно схеме.
Раздел 2. Усиление мраморного покрытия стен внутренних помещений СПА-центра «Риксос Роял СПА».
2. | Сверление отверстий диаметром 16мм в мраморных плитах толщиной до 20 мм | шт. | 2445
| Сверление горизонтальных отверстий в бетонных конструкциях стен диаметром 8 мм глубиной 65 мм | шт. | 2445
3. | Изготовление и монтаж каркаса из нержавеющей стали | т. | 2.3804 | Материала в деле. Высота производства работ до 30м. | 2380.38
| Труба профильная (сатинированная) из нержавеющей стали 40,0х20,0х2,0 мм марки AISI 304 | м.п. | 64.2 | Материала в деле | 113.61
| Труба профильная (сатинированная) из нержавеющей стали 30,0х30,0х2,0 мм марки AISI 304 | м.п. | 1067.2 | Материала в деле | 1888.52
| Полоса (сатинированная) из нержавеющей стали 30х5,0 мм марки AISI 304 | м.п. | 319.2 |  | 378.25
| Шар на ножке 50,8 мм нерж | шт. | 19
| Анкер латунный забивной М6 | шт. | 2445 | https://akson.ru/p/anker_zabivaemyy_latunnyy_m6_10sht_paket_tech_krep/
| Шпилька резьбовая М6 | м.п. | 489 | из расчета 200мм на 1 крепеж
| Шайба d6 оцинкованная | шт. | 2445
| Самоконтрящаяся гайка оцинкованная М6 | шт. | 2445
4. | Монтаж заглушек | шт. | 2445
| Заглушка забивная внутренняя d=16 мм | шт. | 2445
В случае обрушения, разрушения мраморных плит в процессе производства работ, составить соответствующий акт, на основании которого произвести дополнительные работы по восстановлению облицовки стен из мраморных плит, не предусмотренные настоящей ведомостью, с заключением дополнительного соглашения
Заместитель руководителя дирекции
по эксплуатации и реконструкции
НАО «Красная поляна» |  |  | Яковлев К.Ю.
Менеджер по эксплуатации зданий
и сооружений НАО «Красная поляна» |  |  | Куликов В.В.
Ведущий инженер
по эксплуатации зданий и сооружений
НАО «Красная поляна» |  |  | Фирсов С.О.